## Fe2O3_Fe3O4_3CO_15CO2_2Cycle_15
CLOSED
Version | 2
Language | English
Mode | Standard
Run | 1
RunSerial | 8261
PanNo | 15
Instrument | TGA Q5000 V3.17 Build 265
Module | TGA - Modulated
InstSerial | 5000-0611
Operator | AS
File | \\Ce-mb4309\ta\Data\TGA\Jasper\2021\3layer_RPM_experiments\Fe2O3_Fe3O4_3CO_15CO2_2Cycle_150_300um_NQW_1000C_10032022.001
FurnaceType | IR
PlatformType | STD
Sample | Fe2O3 Sigma
Size | 5.067 | mg
ProcName | ChemLoop with Auto Switch
Method | ChemLoop with Auto Switch
Comment | 150_300um 3CO15CO2_4O2 1000 2cycle
Xcomment | Pan: Platinum-HT
Xcomment | Gas1: Nitrogen
Xcomment | Gas2: Air
Xcomment | Balance Gas: Nitrogen 10.0 ml/min
Xcomment | Sample Gas: Nitrogen 50.0 ml/min
Text
TempCal | 2 | pts | 152.72 | 152.60,358.99 | 358.2
AutoCurie | Calibration: Passed, Date 2019-10-30 15:33:22
AutoCurie | Verification: Passed, Date 2019-11-01 16:10:36
PanForceCal | 2 pts 0.15 0.00,0.60 7.00
InstCalDate | Weight Date 2021-12-13 11:23:01
AutoWgtCal | Calibration: Passed, Date 2021-12-13 11:23:01
AutoWgtCal | Verification: Passed, Date 2021-12-13 11:26:42
Massflow | Balance N2 5 pts 10.00 9.79,50.00 45.72,100.00 97.10,150.00 147.70,190.00 183.20
Massflow | Balance He 5 pts 10.00 8.50,50.00 42.00,100.00 84.70,150.00 129.10,190.00 166.70
Massflow | Sample N2 5 pts 10.00 13.00,50.00 56.98,100.00 118.88,150.00 181.05,200.00 236.22
Massflow | Sample He 5 pts 10.00 14.20,50.00 50.10,100.00 95.80,150.00 143.70,190.00 184.00
Controls | Gas 1 Event Off Sampling 0.5
Nsig | 4
Sig1 | Time (min)
Sig2 | Temperature (°C)
Sig3 | Weight (mg)
Sig4 | Temperature Amplitude (°C)
AirCoolTime | 0.0 min
AutoAnalysis | Off
MacroFile
Date | 2022-03-10
Time | 13:43
OrgMethod | 1: Event state On
OrgMethod | 2: Isothermal for 0.05 min
OrgMethod | 3: Event state Off
OrgMethod | 4: Equilibrate at 100.00 °C
OrgMethod | 5: Ramp 60.00 °C/min to 1000.00 °C
OrgMethod | 6: Event state On
OrgMethod | 7: Isothermal for 0.05 min
OrgMethod | 8: Event state Off
OrgMethod | 9: Isothermal for 0.10 min
OrgMethod | 10: Mass flow 200.00 mL/min
OrgMethod | 11: Isothermal for 1.00 min
OrgMethod | 12: Event state On
OrgMethod | 13: Isothermal for 0.10 min
OrgMethod | 14: Mass flow 150.00 mL/min
OrgMethod | 15: Isothermal for 5.00 min
OrgMethod | 16: Event state Off
OrgMethod | 17: Isothermal for 0.10 min
OrgMethod | 18: Mass flow 200.00 mL/min
OrgMethod | 19: Isothermal for 1.00 min
OrgMethod | 20: Event state On
OrgMethod | 21: Isothermal for 0.10 min
OrgMethod | 22: Mass flow 162.00 mL/min
OrgMethod | 23: Isothermal for 5.00 min
OrgMethod | 24: Event state Off
OrgMethod | 25: Repeat segment 9 for 1 times
OrgMethod | 26: Isothermal for 0.05 min
OrgMethod | 27: Event state On
OrgMethod | 28: Isothermal for 0.05 min
OrgMethod | 29: Event state Off
OrgFile | \\Ce-mb4309\ta\Data\TGA\Jasper\2021\3layer_RPM_experiments\Fe2O3_Fe3O4_3CO_15CO2_2Cycle_150_300um_NQW_1000C_10032022.001
StartOfData
-4 | 1 | 0 | 0
0.00066667 | 69.1946 | 5.0687 | 100
0.0041667 | 69.1453 | 5.0696 | 100.0175
0.0125 | 69.0945 | 5.0685 | 99.9973
0.020833 | 69.0455 | 5.0673 | 99.9737
0.029167 | 68.9965 | 5.0687 | 100.0009
0.0375 | 68.9473 | 5.0674 | 99.9752
-4 | 0 | 0 | 0
0.045833 | 68.8972 | 5.0666 | 99.9593
0.054167 | 68.856 | 5.068 | 99.9876
0.0625 | 68.8926 | 5.0658 | 99.9436
0.070833 | 69.0226 | 5.0659 | 99.9451
0.079167 | 69.2057 | 5.068 | 99.9862
0.0875 | 69.4523 | 5.0679 | 99.9845
0.095833 | 69.7756 | 5.0699 | 100.0248
0.10417 | 70.1754 | 5.0707 | 100.0402
0.1125 | 70.6441 | 5.0696 | 100.0185
0.12083 | 71.1687 | 5.0705 | 100.0371
0.12917 | 71.7368 | 5.0709 | 100.0436
0.1375 | 72.3369 | 5.0701 | 100.0292
0.14583 | 72.9571 | 5.0703 | 100.0325
0.15417 | 73.5879 | 5.0702 | 100.0309
0.1625 | 74.2223 | 5.0696 | 100.0194
0.17083 | 74.851 | 5.0698 | 100.022
0.17917 | 75.4692 | 5.0693 | 100.0123
0.1875 | 76.0751 | 5.0685 | 99.9958
0.19583 | 76.6663 | 5.0684 | 99.9946
0.20417 | 77.2393 | 5.0679 | 99.9842
0.2125 | 77.7947 | 5.0675 | 99.9773
0.22083 | 78.3335 | 5.0674 | 99.9757
0.22917 | 78.8541 | 5.067 | 99.9677
0.2375 | 79.36 | 5.0668 | 99.9635
0.24583 | 79.8497 | 5.0667 | 99.9602
0.25417 | 80.3253 | 5.0664 | 99.9548
0.2625 | 80.7884 | 5.0662 | 99.9512
0.27083 | 81.2402 | 5.0661 | 99.9487
0.27917 | 81.6796 | 5.0659 | 99.9451
0.2875 | 82.1088 | 5.0658 | 99.9434
0.29583 | 82.5289 | 5.0657 | 99.9418
0.30417 | 82.9385 | 5.0656 | 99.9394
0.3125 | 83.3406 | 5.0655 | 99.938
0.32083 | 83.7341 | 5.0654 | 99.9364
0.32917 | 84.1194 | 5.0654 | 99.9346
0.3375 | 84.4984 | 5.0653 | 99.9331
0.34583 | 84.8674 | 5.0652 | 99.9313
0.35417 | 85.2298 | 5.0651 | 99.9292
0.3625 | 85.5853 | 5.065 | 99.9274
0.37083 | 85.9308 | 5.0649 | 99.9253
0.37917 | 86.2703 | 5.0648 | 99.9231
0.3875 | 86.6037 | 5.0647 | 99.9212
0.39583 | 86.9269 | 5.0646 | 99.919
0.40417 | 87.2433 | 5.0644 | 99.9166
0.4125 | 87.5551 | 5.0643 | 99.9145
0.42083 | 87.8581 | 5.0642 | 99.9122
0.42917 | 88.1533 | 5.0641 | 99.9097
0.4375 | 88.4439 | 5.064 | 99.9075
0.44583 | 88.7267 | 5.0639 | 99.905
0.45417 | 89.0031 | 5.0637 | 99.9027
0.4625 | 89.2733 | 5.0636 | 99.9005
0.47083 | 89.5354 | 5.0635 | 99.898
0.47917 | 89.7903 | 5.0634 | 99.8957
0.4875 | 90.0404 | 5.0633 | 99.8933
0.49583 | 90.2832 | 5.0631 | 99.8908
0.50417 | 90.522 | 5.063 | 99.8885
0.5125 | 90.752 | 5.0629 | 99.8862
0.52083 | 90.9775 | 5.0628 | 99.8838
0.52917 | 91.1971 | 5.0627 | 99.8814
0.5375 | 91.4116 | 5.0625 | 99.879
0.54583 | 91.6222 | 5.0624 | 99.8765
0.55417 | 91.8258 | 5.0623 | 99.8743
0.5625 | 92.0264 | 5.0622 | 99.8721
0.57083 | 92.2216 | 5.0621 | 99.8697
0.57917 | 92.4112 | 5.062 | 99.8677
0.5875 | 92.5982 | 5.0619 | 99.8656
0.59583 | 92.7781 | 5.0617 | 99.8634
0.60417 | 92.9553 | 5.0616 | 99.8614
0.6125 | 93.1278 | 5.0615 | 99.8594
0.62083 | 93.2972 | 5.0614 | 99.8573
0.62917 | 93.46 | 5.0613 | 99.8554
0.6375 | 93.6211 | 5.0612 | 99.8535
0.64583 | 93.7768 | 5.0611 | 99.8513
0.65417 | 93.9307 | 5.061 | 99.8495
0.6625 | 94.0802 | 5.0609 | 99.8475
0.67083 | 94.224 | 5.0608 | 99.8455
0.67917 | 94.3652 | 5.0607 | 99.8435
0.6875 | 94.503 | 5.0606 | 99.8416
0.69583 | 94.6398 | 5.0605 | 99.8396
0.70417 | 94.7707 | 5.0604 | 99.8378
0.7125 | 94.8984 | 5.0603 | 99.8358
0.72083 | 95.0238 | 5.0602 | 99.8339
0.72917 | 95.1455 | 5.0602 | 99.8321
0.7375 | 95.2646 | 5.0601 | 99.8303
0.74583 | 95.3804 | 5.06 | 99.8285
0.75417 | 95.4942 | 5.0599 | 99.8268
0.7625 | 95.6047 | 5.0598 | 99.825
0.77083 | 95.7122 | 5.0597 | 99.8235
0.77917 | 95.8163 | 5.0596 | 99.8219
0.7875 | 95.9186 | 5.0596 | 99.8202
0.79583 | 96.0188 | 5.0595 | 99.8187
0.80417 | 96.1156 | 5.0594 | 99.8172
0.8125 | 96.2102 | 5.0593 | 99.8157
0.82083 | 96.3031 | 5.0593 | 99.8143
0.82917 | 96.3932 | 5.0592 | 99.8129
0.8375 | 96.4815 | 5.0591 | 99.8114
0.84583 | 96.567 | 5.0591 | 99.8102
0.85417 | 96.6516 | 5.059 | 99.8089
0.8625 | 96.7329 | 5.0589 | 99.8075
0.87083 | 96.8131 | 5.0588 | 99.8061
0.87917 | 96.891 | 5.0588 | 99.8046
0.8875 | 96.969 | 5.0587 | 99.8031
0.89583 | 97.044 | 5.0586 | 99.8017
0.90417 | 97.1168 | 5.0585 | 99.8003
0.9125 | 97.1893 | 5.0585 | 99.7989
0.92083 | 97.2602 | 5.0584 | 99.7977
0.92917 | 97.3298 | 5.0583 | 99.7964
0.9375 | 97.3979 | 5.0583 | 99.7951
0.94583 | 97.4652 | 5.0582 | 99.7939
0.95417 | 97.5305 | 5.0582 | 99.7927
0.9625 | 97.5944 | 5.0581 | 99.7916
0.97083 | 97.6584 | 5.058 | 99.7905
0.97917 | 97.7195 | 5.058 | 99.7893
0.9875 | 97.78 | 5.0579 | 99.7882
0.99583 | 97.8382 | 5.0579 | 99.7871
1.0042 | 97.8952 | 5.0578 | 99.7859
1.0125 | 97.9529 | 5.0578 | 99.785
1.0208 | 98.0066 | 5.0577 | 99.7841
1.0292 | 98.061 | 5.0577 | 99.7831
1.0375 | 98.1131 | 5.0576 | 99.7823
1.0458 | 98.1648 | 5.0576 | 99.7814
1.0542 | 98.2141 | 5.0576 | 99.7807
1.0625 | 98.2635 | 5.0575 | 99.78
1.0708 | 98.3119 | 5.0575 | 99.7793
1.0792 | 98.3599 | 5.0574 | 99.7786
1.0875 | 98.4062 | 5.0574 | 99.778
1.0958 | 98.4512 | 5.0574 | 99.7773
1.1042 | 98.4953 | 5.0573 | 99.7765
1.1125 | 98.5398 | 5.0573 | 99.776
1.1208 | 98.5829 | 5.0573 | 99.7752
1.1292 | 98.6237 | 5.0572 | 99.7745
1.1375 | 98.6655 | 5.0572 | 99.7738
1.1458 | 98.7064 | 5.0572 | 99.7731
1.1542 | 98.7466 | 5.0571 | 99.7724
1.1625 | 98.7837 | 5.0571 | 99.7717
1.1708 | 98.8212 | 5.0571 | 99.7711
1.1792 | 98.8559 | 5.057 | 99.7703
1.1875 | 98.8906 | 5.057 | 99.7697
1.1958 | 98.9232 | 5.057 | 99.769
1.2042 | 98.9567 | 5.0569 | 99.7683
1.2125 | 98.9874 | 5.0569 | 99.7677
1.2208 | 99.0178 | 5.0569 | 99.7671
1.2292 | 99.0484 | 5.0568 | 99.7666
1.2375 | 99.078 | 5.0568 | 99.766
1.2458 | 99.1072 | 5.0568 | 99.7656
1.2542 | 99.1356 | 5.0568 | 99.7652
1.2625 | 99.1632 | 5.0567 | 99.7648
1.2708 | 99.1899 | 5.0567 | 99.7644
1.2792 | 99.2174 | 5.0567 | 99.7639
1.2875 | 99.2444 | 5.0567 | 99.7635
1.2958 | 99.2699 | 5.0567 | 99.7629
1.3042 | 99.2958 | 5.0566 | 99.7625
1.3125 | 99.3221 | 5.0566 | 99.762
1.3208 | 99.3472 | 5.0566 | 99.7616
1.3292 | 99.3709 | 5.0566 | 99.7612
1.3375 | 99.3952 | 5.0565 | 99.7607
1.3458 | 99.4181 | 5.0565 | 99.7603
1.3542 | 99.4411 | 5.0565 | 99.7601
1.3625 | 99.463 | 5.0565 | 99.7597
1.3708 | 99.4853 | 5.0565 | 99.7594
1.3792 | 99.5063 | 5.0565 | 99.7591
1.3875 | 99.5271 | 5.0564 | 99.7586
1.3958 | 99.5464 | 5.0564 | 99.7581
1.4042 | 99.567 | 5.0564 | 99.7577
1.4125 | 99.5859 | 5.0564 | 99.7574
1.4208 | 99.606 | 5.0564 | 99.757
1.4292 | 99.6238 | 5.0563 | 99.7569
1.4375 | 99.643 | 5.0563 | 99.7565
1.4458 | 99.6599 | 5.0563 | 99.7563
1.4542 | 99.6783 | 5.0563 | 99.7561
1.4625 | 99.6965 | 5.0563 | 99.7558
1.4708 | 99.7144 | 5.0563 | 99.7555
1.4792 | 99.7315 | 5.0563 | 99.7552
1.4875 | 99.7484 | 5.0562 | 99.7549
1.4958 | 99.7655 | 5.0562 | 99.7545
1.5042 | 99.7831 | 5.0562 | 99.7541
1.5125 | 99.7986 | 5.0562 | 99.7537
1.5208 | 99.8147 | 5.0562 | 99.7534
1.5292 | 99.8325 | 5.0562 | 99.7531
1.5375 | 99.8481 | 5.0561 | 99.7528
1.5458 | 99.8635 | 5.0561 | 99.7528
1.5542 | 99.8781 | 5.0561 | 99.7526
1.5625 | 99.8931 | 5.0561 | 99.7525
1.5708 | 99.9073 | 5.0561 | 99.7521
1.5792 | 99.9218 | 5.0561 | 99.752
1.5875 | 99.9359 | 5.0561 | 99.7518
1.5958 | 99.95 | 5.0561 | 99.7517
1.6042 | 99.9633 | 5.0561 | 99.7515
1.6125 | 99.9759 | 5.0561 | 99.7513
1.6208 | 99.9888 | 5.0561 | 99.7513
1.6292 | 100.0012 | 5.0561 | 99.7512
1.6375 | 100.0126 | 5.0561 | 99.7512
1.6458 | 100.0248 | 5.056 | 99.7511
1.6542 | 100.0362 | 5.056 | 99.7511
1.6625 | 100.0475 | 5.056 | 99.751
1.6708 | 100.0586 | 5.056 | 99.751
1.6792 | 100.0694 | 5.0561 | 99.7511
1.6875 | 100.0814 | 5.056 | 99.751
1.6958 | 100.0918 | 5.0561 | 99.7512
1.7042 | 100.1021 | 5.0561 | 99.7512
1.7125 | 100.1115 | 5.0561 | 99.7513
1.7208 | 100.1205 | 5.0561 | 99.7515
1.7292 | 100.1293 | 5.0561 | 99.7517
1.7375 | 100.1379 | 5.0561 | 99.7517
1.7458 | 100.1468 | 5.0561 | 99.7519
1.7542 | 100.1559 | 5.0561 | 99.7519
1.7625 | 100.1647 | 5.0561 | 99.7519
1.7708 | 100.1718 | 5.0561 | 99.7519
1.7792 | 100.1798 | 5.0561 | 99.7519
1.7875 | 100.1888 | 5.0561 | 99.7519
1.7958 | 100.1963 | 5.0561 | 99.7519
1.8042 | 100.2039 | 5.0561 | 99.7518
1.8125 | 100.2119 | 5.0561 | 99.7517
1.8208 | 100.2196 | 5.0561 | 99.7517
1.8292 | 100.2259 | 5.0561 | 99.7516
1.8375 | 100.2329 | 5.0561 | 99.7516
1.8458 | 100.2398 | 5.0561 | 99.7517
1.8542 | 100.2461 | 5.0561 | 99.7518
1.8625 | 100.2526 | 5.0561 | 99.7519
1.8708 | 100.2583 | 5.0561 | 99.7519
1.8792 | 100.2642 | 5.0561 | 99.7518
1.8875 | 100.2693 | 5.0561 | 99.7518
1.8958 | 100.2745 | 5.0561 | 99.7518
1.9042 | 100.2799 | 5.0561 | 99.7517
1.9125 | 100.2853 | 5.0561 | 99.7518
1.9208 | 100.2895 | 5.0561 | 99.7518
1.9292 | 100.2954 | 5.0561 | 99.7519
1.9375 | 100.2996 | 5.0561 | 99.7519
1.9458 | 100.3036 | 5.0561 | 99.7519
1.9542 | 100.3084 | 5.0561 | 99.752
1.9625 | 100.3129 | 5.0561 | 99.7521
1.9708 | 100.3153 | 5.0561 | 99.7522
1.9792 | 100.3208 | 5.0561 | 99.7524
1.9875 | 100.3229 | 5.0561 | 99.7525
1.9958 | 100.3262 | 5.0561 | 99.7527
2.0042 | 100.3295 | 5.0561 | 99.7528
2.0125 | 100.3331 | 5.0561 | 99.753
2.0208 | 100.3374 | 5.0562 | 99.7531
2.0292 | 100.3401 | 5.0562 | 99.7532
2.0375 | 100.3435 | 5.0562 | 99.7534
2.0458 | 100.3475 | 5.0562 | 99.7536
2.0542 | 100.3499 | 5.0562 | 99.7538
2.0625 | 100.3511 | 5.0562 | 99.754
2.0708 | 100.3542 | 5.0562 | 99.7541
2.0792 | 100.3562 | 5.0562 | 99.7544
2.0875 | 100.3595 | 5.0562 | 99.7546
2.0958 | 100.3593 | 5.0562 | 99.7547
2.1042 | 100.3623 | 5.0562 | 99.7549
2.1125 | 100.3632 | 5.0563 | 99.7551
2.1208 | 100.3648 | 5.0563 | 99.7554
2.1292 | 100.3666 | 5.0563 | 99.7556
2.1375 | 100.3698 | 5.0563 | 99.7559
2.1458 | 100.3719 | 5.0563 | 99.7562
2.1542 | 100.3743 | 5.0563 | 99.7565
2.1625 | 100.3751 | 5.0563 | 99.7567
2.1708 | 100.3796 | 5.0563 | 99.7569
2.1792 | 100.3816 | 5.0564 | 99.7572
2.1875 | 100.3843 | 5.0564 | 99.7574
2.1958 | 100.3876 | 5.0564 | 99.7576
2.2042 | 100.3906 | 5.0564 | 99.7579
2.2125 | 100.3937 | 5.0564 | 99.7582
2.2208 | 100.396 | 5.0564 | 99.7585
2.2292 | 100.3998 | 5.0564 | 99.7588
2.2375 | 100.4038 | 5.0565 | 99.759
2.2458 | 100.4059 | 5.0565 | 99.7593
2.2542 | 100.4094 | 5.0565 | 99.7594
2.2625 | 100.4115 | 5.0565 | 99.7595
2.2708 | 100.4138 | 5.0565 | 99.7595
2.2792 | 100.4158 | 5.0565 | 99.7595
2.2875 | 100.4165 | 5.0565 | 99.7595
2.2958 | 100.418 | 5.0565 | 99.7596
2.3042 | 100.418 | 5.0565 | 99.7595
2.3125 | 100.4198 | 5.0565 | 99.7597
2.3208 | 100.4191 | 5.0565 | 99.7597
2.3292 | 100.4199 | 5.0565 | 99.7598
2.3375 | 100.4195 | 5.0565 | 99.7599
2.3458 | 100.4197 | 5.0565 | 99.7599
2.3542 | 100.4196 | 5.0565 | 99.7602
2.3625 | 100.4201 | 5.0565 | 99.7604
2.3708 | 100.4207 | 5.0565 | 99.7606
2.3792 | 100.4192 | 5.0565 | 99.7608
2.3875 | 100.421 | 5.0566 | 99.7611
2.3958 | 100.4197 | 5.0566 | 99.7611
2.4042 | 100.422 | 5.0566 | 99.7612
2.4125 | 100.424 | 5.0566 | 99.7614
2.4208 | 100.4258 | 5.0566 | 99.7614
2.4292 | 100.4271 | 5.0566 | 99.7615
2.4375 | 100.4288 | 5.0566 | 99.7616
2.4458 | 100.4303 | 5.0566 | 99.7618
2.4542 | 100.4356 | 5.0566 | 99.7619
2.4625 | 100.4741 | 5.0566 | 99.762
2.4708 | 100.5581 | 5.0566 | 99.7621
2.4792 | 100.6739 | 5.0566 | 99.7626
2.4875 | 100.8238 | 5.0567 | 99.7635
2.4958 | 101.0144 | 5.0568 | 99.7649
2.5042 | 101.249 | 5.0568 | 99.7666
2.5125 | 101.5228 | 5.0569 | 99.7686
2.5208 | 101.8339 | 5.057 | 99.7707
2.5292 | 102.1763 | 5.0572 | 99.7729
2.5375 | 102.5459 | 5.0573 | 99.7751
2.5458 | 102.9373 | 5.0574 | 99.7773
2.5542 | 103.3454 | 5.0575 | 99.7794
2.5625 | 103.7651 | 5.0576 | 99.7813
2.5708 | 104.1871 | 5.0577 | 99.7833
2.5792 | 104.618 | 5.0578 | 99.7849
2.5875 | 105.0534 | 5.0578 | 99.7864
2.5958 | 105.4921 | 5.0579 | 99.7878
2.6042 | 105.9329 | 5.058 | 99.7892
2.6125 | 106.3772 | 5.058 | 99.7905
2.6208 | 106.8246 | 5.0581 | 99.7917
2.6292 | 107.2782 | 5.0582 | 99.7929
2.6375 | 107.7356 | 5.0582 | 99.7939
2.6458 | 108.1976 | 5.0583 | 99.7951
2.6542 | 108.6671 | 5.0583 | 99.7962
2.6625 | 109.1404 | 5.0584 | 99.7973
2.6708 | 109.6203 | 5.0584 | 99.7984
2.6792 | 110.1052 | 5.0585 | 99.7994
2.6875 | 110.596 | 5.0586 | 99.8004
2.6958 | 111.0915 | 5.0586 | 99.8014
2.7042 | 111.5932 | 5.0586 | 99.8023
2.7125 | 112.0985 | 5.0587 | 99.8033
2.7208 | 112.607 | 5.0587 | 99.8042
2.7292 | 113.1213 | 5.0588 | 99.8049
2.7375 | 113.6376 | 5.0588 | 99.8056
2.7458 | 114.1564 | 5.0589 | 99.8064
2.7542 | 114.6783 | 5.0589 | 99.8069
2.7625 | 115.2018 | 5.0589 | 99.8075
2.7708 | 115.7244 | 5.0589 | 99.8082
2.7792 | 116.2509 | 5.059 | 99.8087
2.7875 | 116.7766 | 5.059 | 99.8091
2.7958 | 117.3012 | 5.059 | 99.8096
2.8042 | 117.8278 | 5.059 | 99.8099
2.8125 | 118.3503 | 5.059 | 99.8102
2.8208 | 118.8745 | 5.0591 | 99.8106
2.8292 | 119.396 | 5.0591 | 99.8108
2.8375 | 119.9162 | 5.0591 | 99.811
2.8458 | 120.4352 | 5.0591 | 99.8112
2.8542 | 120.9526 | 5.0591 | 99.8113
2.8625 | 121.468 | 5.0591 | 99.8114
2.8708 | 121.9814 | 5.0591 | 99.8114
2.8792 | 122.4934 | 5.0591 | 99.8114
2.8875 | 123.0027 | 5.0591 | 99.8114
2.8958 | 123.5114 | 5.0591 | 99.8114
2.9042 | 124.0178 | 5.0591 | 99.8112
2.9125 | 124.5234 | 5.0591 | 99.8109
2.9208 | 125.0266 | 5.0591 | 99.8107
2.9292 | 125.5289 | 5.0591 | 99.8104
2.9375 | 126.0316 | 5.059 | 99.8102
2.9458 | 126.5304 | 5.059 | 99.8098
2.9542 | 127.0297 | 5.059 | 99.8095
2.9625 | 127.5277 | 5.059 | 99.8091
2.9708 | 128.0262 | 5.059 | 99.8087
2.9792 | 128.5219 | 5.059 | 99.8084
2.9875 | 129.0178 | 5.0589 | 99.808
2.9958 | 129.5131 | 5.0589 | 99.8076
3.0042 | 130.0084 | 5.0589 | 99.8072
3.0125 | 130.5037 | 5.0589 | 99.8068
3.0208 | 130.9977 | 5.0588 | 99.8063
3.0292 | 131.4927 | 5.0588 | 99.8059
3.0375 | 131.988 | 5.0588 | 99.8056
3.0458 | 132.4823 | 5.0588 | 99.8051
3.0542 | 132.9768 | 5.0588 | 99.8047
3.0625 | 133.4728 | 5.0588 | 99.8044
3.0708 | 133.9675 | 5.0587 | 99.8038
3.0792 | 134.4644 | 5.0587 | 99.8033
3.0875 | 134.9602 | 5.0587 | 99.8029
3.0958 | 135.4557 | 5.0587 | 99.8024
3.1042 | 135.9523 | 5.0586 | 99.802
3.1125 | 136.4499 | 5.0586 | 99.8016
3.1208 | 136.9457 | 5.0586 | 99.8011
3.1292 | 137.4431 | 5.0586 | 99.8006
3.1375 | 137.943 | 5.0585 | 99.8002
3.1458 | 138.4396 | 5.0585 | 99.7998
3.1542 | 138.94 | 5.0585 | 99.7994
3.1625 | 139.4382 | 5.0585 | 99.799
3.1708 | 139.9367 | 5.0585 | 99.7986
3.1792 | 140.4363 | 5.0584 | 99.7983
3.1875 | 140.9363 | 5.0584 | 99.798
3.1958 | 141.437 | 5.0584 | 99.7976
3.2042 | 141.9366 | 5.0584 | 99.7972
3.2125 | 142.4378 | 5.0584 | 99.7969
3.2208 | 142.9386 | 5.0584 | 99.7966
3.2292 | 143.4396 | 5.0583 | 99.7962
3.2375 | 143.9396 | 5.0583 | 99.7958
3.2458 | 144.4402 | 5.0583 | 99.7956
3.2542 | 144.9412 | 5.0583 | 99.7952
3.2625 | 145.4411 | 5.0583 | 99.7948
3.2708 | 145.9418 | 5.0582 | 99.7943
3.2792 | 146.4415 | 5.0582 | 99.7939
3.2875 | 146.942 | 5.0582 | 99.7935
3.2958 | 147.4416 | 5.0582 | 99.7931
3.3042 | 147.9411 | 5.0582 | 99.7928
3.3125 | 148.4429 | 5.0581 | 99.7923
3.3208 | 148.9423 | 5.0581 | 99.7918
3.3292 | 149.4412 | 5.0581 | 99.7915
3.3375 | 149.9425 | 5.0581 | 99.7911
3.3458 | 150.4418 | 5.0581 | 99.7908
3.3542 | 150.9413 | 5.0581 | 99.7905
3.3625 | 151.4433 | 5.058 | 99.7902
3.3708 | 151.942 | 5.058 | 99.7899
3.3792 | 152.4431 | 5.058 | 99.7897
3.3875 | 152.9426 | 5.058 | 99.7895
3.3958 | 153.4436 | 5.058 | 99.7893
3.4042 | 153.9423 | 5.058 | 99.7891
3.4125 | 154.4423 | 5.058 | 99.7887
3.4208 | 154.9433 | 5.0579 | 99.7882
3.4292 | 155.4416 | 5.0579 | 99.7876
3.4375 | 155.9431 | 5.0579 | 99.7871
3.4458 | 156.4435 | 5.0579 | 99.7866
3.4542 | 156.9422 | 5.0578 | 99.7862
3.4625 | 157.4429 | 5.0578 | 99.7858
3.4708 | 157.9416 | 5.0578 | 99.7855
3.4792 | 158.4413 | 5.0578 | 99.785
3.4875 | 158.9406 | 5.0578 | 99.7847
3.4958 | 159.441 | 5.0577 | 99.7843
3.5042 | 159.9396 | 5.0577 | 99.7839
3.5125 | 160.4392 | 5.0577 | 99.7836
3.5208 | 160.9387 | 5.0577 | 99.7833
3.5292 | 161.4376 | 5.0577 | 99.7828
3.5375 | 161.9375 | 5.0576 | 99.7824
3.5458 | 162.4367 | 5.0576 | 99.7821
3.5542 | 162.9346 | 5.0576 | 99.7816
3.5625 | 163.4345 | 5.0576 | 99.7811
3.5708 | 163.9339 | 5.0575 | 99.7806
3.5792 | 164.4338 | 5.0575 | 99.7803
3.5875 | 164.9329 | 5.0575 | 99.7799
3.5958 | 165.4336 | 5.0575 | 99.7795
3.6042 | 165.9328 | 5.0575 | 99.7791
3.6125 | 166.4321 | 5.0575 | 99.7787
3.6208 | 166.9318 | 5.0574 | 99.7783
3.6292 | 167.4334 | 5.0574 | 99.7778
3.6375 | 167.9315 | 5.0574 | 99.7773
3.6458 | 168.4329 | 5.0574 | 99.7769
3.6542 | 168.9327 | 5.0573 | 99.7765
3.6625 | 169.4334 | 5.0573 | 99.776
3.6708 | 169.9335 | 5.0573 | 99.7757
3.6792 | 170.4328 | 5.0573 | 99.7753
3.6875 | 170.9342 | 5.0573 | 99.7748
3.6958 | 171.4321 | 5.0572 | 99.7744
3.7042 | 171.9316 | 5.0572 | 99.7738
3.7125 | 172.4333 | 5.0572 | 99.7733
3.7208 | 172.9326 | 5.0572 | 99.7728
3.7292 | 173.4321 | 5.0571 | 99.7723
3.7375 | 173.9325 | 5.0571 | 99.7718
3.7458 | 174.4316 | 5.0571 | 99.7713
3.7542 | 174.9305 | 5.0571 | 99.7708
3.7625 | 175.4317 | 5.057 | 99.7705
3.7708 | 175.9305 | 5.057 | 99.77
3.7792 | 176.4295 | 5.057 | 99.7696
3.7875 | 176.9305 | 5.057 | 99.7692
3.7958 | 177.4294 | 5.0569 | 99.7687
3.8042 | 177.9282 | 5.0569 | 99.7682
3.8125 | 178.4276 | 5.0569 | 99.7677
3.8208 | 178.927 | 5.0569 | 99.7672
3.8292 | 179.4263 | 5.0568 | 99.7666
3.8375 | 179.9261 | 5.0568 | 99.7662
3.8458 | 180.4254 | 5.0568 | 99.7656
3.8542 | 180.9248 | 5.0568 | 99.765
3.8625 | 181.4233 | 5.0567 | 99.7646
3.8708 | 181.9242 | 5.0567 | 99.764
3.8792 | 182.4227 | 5.0567 | 99.7635
3.8875 | 182.9218 | 5.0567 | 99.7631
3.8958 | 183.4212 | 5.0566 | 99.7626
3.9042 | 183.9206 | 5.0566 | 99.7621
3.9125 | 184.4204 | 5.0566 | 99.7617
3.9208 | 184.9192 | 5.0566 | 99.7613
3.9292 | 185.4192 | 5.0565 | 99.7608
3.9375 | 185.9186 | 5.0565 | 99.7603
3.9458 | 186.4183 | 5.0565 | 99.7597
3.9542 | 186.9164 | 5.0565 | 99.7592
3.9625 | 187.4165 | 5.0564 | 99.7586
3.9708 | 187.9165 | 5.0564 | 99.7581
3.9792 | 188.4159 | 5.0564 | 99.7576
3.9875 | 188.9145 | 5.0564 | 99.7571
3.9958 | 189.4138 | 5.0563 | 99.7566
4.0042 | 189.9142 | 5.0563 | 99.7562
4.0125 | 190.4122 | 5.0563 | 99.7557
4.0208 | 190.9117 | 5.0563 | 99.7552
4.0292 | 191.4115 | 5.0562 | 99.7548
4.0375 | 191.9109 | 5.0562 | 99.7543
4.0458 | 192.4099 | 5.0562 | 99.7538
4.0542 | 192.9092 | 5.0562 | 99.7534
4.0625 | 193.4089 | 5.0561 | 99.753
4.0708 | 193.9071 | 5.0561 | 99.7527
4.0792 | 194.4066 | 5.0561 | 99.7524
4.0875 | 194.9064 | 5.0561 | 99.7521
4.0958 | 195.4048 | 5.0561 | 99.7518
4.1042 | 195.9038 | 5.0561 | 99.7516
4.1125 | 196.4034 | 5.0561 | 99.7512
4.1208 | 196.9026 | 5.056 | 99.7509
4.1292 | 197.4009 | 5.056 | 99.7505
4.1375 | 197.9007 | 5.056 | 99.7501
4.1458 | 198.3992 | 5.056 | 99.7497
4.1542 | 198.8988 | 5.056 | 99.7495
4.1625 | 199.3982 | 5.056 | 99.7492
4.1708 | 199.8976 | 5.0559 | 99.7488
4.1792 | 200.3969 | 5.0559 | 99.7486
4.1875 | 200.8967 | 5.0559 | 99.7483
4.1958 | 201.3962 | 5.0559 | 99.7481
4.2042 | 201.8957 | 5.0559 | 99.7477
4.2125 | 202.3947 | 5.0559 | 99.7475
4.2208 | 202.8943 | 5.0559 | 99.7472
4.2292 | 203.3941 | 5.0558 | 99.7468
4.2375 | 203.8934 | 5.0558 | 99.7466
4.2458 | 204.3922 | 5.0558 | 99.7462
4.2542 | 204.8922 | 5.0558 | 99.7459
4.2625 | 205.3916 | 5.0558 | 99.7454
4.2708 | 205.8921 | 5.0557 | 99.7451
4.2792 | 206.3915 | 5.0557 | 99.7447
4.2875 | 206.8918 | 5.0557 | 99.7445
4.2958 | 207.3916 | 5.0557 | 99.7442
4.3042 | 207.8914 | 5.0557 | 99.744
4.3125 | 208.3913 | 5.0557 | 99.7438
4.3208 | 208.8899 | 5.0557 | 99.7436
4.3292 | 209.3906 | 5.0557 | 99.7433
4.3375 | 209.8897 | 5.0556 | 99.7429
4.3458 | 210.3892 | 5.0556 | 99.7427
4.3542 | 210.8886 | 5.0556 | 99.7422
4.3625 | 211.3864 | 5.0556 | 99.7419
4.3708 | 211.8858 | 5.0556 | 99.7415
4.3792 | 212.3855 | 5.0556 | 99.7412
4.3875 | 212.884 | 5.0555 | 99.7409
4.3958 | 213.3835 | 5.0555 | 99.7405
4.4042 | 213.8827 | 5.0555 | 99.7402
4.4125 | 214.3818 | 5.0555 | 99.7399
4.4208 | 214.8808 | 5.0555 | 99.7397
4.4292 | 215.38 | 5.0555 | 99.7393
4.4375 | 215.8787 | 5.0554 | 99.739
4.4458 | 216.3781 | 5.0554 | 99.7385
4.4542 | 216.8754 | 5.0554 | 99.7381
4.4625 | 217.3759 | 5.0554 | 99.7376
4.4708 | 217.8746 | 5.0553 | 99.7371
4.4792 | 218.3732 | 5.0553 | 99.7367
4.4875 | 218.8728 | 5.0553 | 99.7363
4.4958 | 219.3702 | 5.0553 | 99.7359
4.5042 | 219.8698 | 5.0552 | 99.7352
4.5125 | 220.3684 | 5.0552 | 99.7346
4.5208 | 220.8676 | 5.0552 | 99.7341
4.5292 | 221.3658 | 5.0552 | 99.7334
4.5375 | 221.8652 | 5.0551 | 99.7329
4.5458 | 222.3642 | 5.0551 | 99.7322
4.5542 | 222.8623 | 5.0551 | 99.7317
4.5625 | 223.362 | 5.055 | 99.731
4.5708 | 223.8629 | 5.055 | 99.7305
4.5792 | 224.3608 | 5.055 | 99.73
4.5875 | 224.8607 | 5.055 | 99.7295
4.5958 | 225.3606 | 5.0549 | 99.7291
4.6042 | 225.8601 | 5.0549 | 99.7284
4.6125 | 226.3602 | 5.0549 | 99.7278
4.6208 | 226.8603 | 5.0548 | 99.7272
4.6292 | 227.361 | 5.0548 | 99.7266
4.6375 | 227.8596 | 5.0548 | 99.7261
4.6458 | 228.3605 | 5.0548 | 99.7257
4.6542 | 228.8606 | 5.0547 | 99.7252
4.6625 | 229.3605 | 5.0547 | 99.7247
4.6708 | 229.8609 | 5.0547 | 99.7242
4.6792 | 230.3628 | 5.0547 | 99.7238
4.6875 | 230.8628 | 5.0546 | 99.7234
4.6958 | 231.3622 | 5.0546 | 99.723
4.7042 | 231.862 | 5.0546 | 99.7227
4.7125 | 232.3624 | 5.0546 | 99.7223
4.7208 | 232.8623 | 5.0546 | 99.7219
4.7292 | 233.3611 | 5.0546 | 99.7215
4.7375 | 233.8611 | 5.0545 | 99.7211
4.7458 | 234.3613 | 5.0545 | 99.7206
4.7542 | 234.8599 | 5.0545 | 99.72
4.7625 | 235.3595 | 5.0544 | 99.7194
4.7708 | 235.8594 | 5.0544 | 99.7188
4.7792 | 236.3571 | 5.0544 | 99.7182
4.7875 | 236.8568 | 5.0544 | 99.7175
4.7958 | 237.3554 | 5.0543 | 99.7168
4.8042 | 237.8546 | 5.0543 | 99.7161
4.8125 | 238.3531 | 5.0542 | 99.7154
4.8208 | 238.8532 | 5.0542 | 99.7147
4.8292 | 239.3518 | 5.0542 | 99.7141
4.8375 | 239.8508 | 5.0541 | 99.7135
4.8458 | 240.3491 | 5.0541 | 99.7129
4.8542 | 240.8478 | 5.0541 | 99.7124
4.8625 | 241.3469 | 5.0541 | 99.7117
4.8708 | 241.8455 | 5.054 | 99.7112
4.8792 | 242.345 | 5.054 | 99.7107
4.8875 | 242.843 | 5.054 | 99.7102
4.8958 | 243.3432 | 5.054 | 99.7097
4.9042 | 243.8422 | 5.0539 | 99.7091
4.9125 | 244.341 | 5.0539 | 99.7086
4.9208 | 244.8401 | 5.0539 | 99.7081
4.9292 | 245.3389 | 5.0538 | 99.7076
4.9375 | 245.8386 | 5.0538 | 99.7072
4.9458 | 246.3372 | 5.0538 | 99.7067
4.9542 | 246.8349 | 5.0538 | 99.7063
4.9625 | 247.3347 | 5.0538 | 99.7059
4.9708 | 247.8334 | 5.0537 | 99.7054
4.9792 | 248.333 | 5.0537 | 99.705
4.9875 | 248.832 | 5.0537 | 99.7046
4.9958 | 249.3306 | 5.0537 | 99.7042
5.0042 | 249.8296 | 5.0537 | 99.7038
5.0125 | 250.3292 | 5.0536 | 99.7035
5.0208 | 250.8287 | 5.0536 | 99.7032
5.0292 | 251.327 | 5.0536 | 99.7029
5.0375 | 251.8276 | 5.0536 | 99.7025
5.0458 | 252.3268 | 5.0536 | 99.702
5.0542 | 252.8258 | 5.0535 | 99.7015
5.0625 | 253.3266 | 5.0535 | 99.7012
5.0708 | 253.8266 | 5.0535 | 99.7007
5.0792 | 254.3258 | 5.0535 | 99.7003
5.0875 | 254.8251 | 5.0535 | 99.7
5.0958 | 255.3249 | 5.0534 | 99.6995
5.1042 | 255.8246 | 5.0534 | 99.6991
5.1125 | 256.324 | 5.0534 | 99.6987
5.1208 | 256.8232 | 5.0534 | 99.6982
5.1292 | 257.3234 | 5.0533 | 99.6978
5.1375 | 257.8223 | 5.0533 | 99.6974
5.1458 | 258.3203 | 5.0533 | 99.697
5.1542 | 258.8207 | 5.0533 | 99.6964
5.1625 | 259.319 | 5.0533 | 99.6961
5.1708 | 259.8178 | 5.0532 | 99.6957
5.1792 | 260.3165 | 5.0532 | 99.6952
5.1875 | 260.8154 | 5.0532 | 99.6948
5.1958 | 261.3144 | 5.0532 | 99.6943
5.2042 | 261.8134 | 5.0531 | 99.6938
5.2125 | 262.3126 | 5.0531 | 99.6934
5.2208 | 262.8112 | 5.0531 | 99.693
5.2292 | 263.309 | 5.0531 | 99.6925
5.2375 | 263.8085 | 5.0531 | 99.6922
5.2458 | 264.3074 | 5.0531 | 99.6919
5.2542 | 264.8058 | 5.053 | 99.6916
5.2625 | 265.3051 | 5.053 | 99.6914
5.2708 | 265.8024 | 5.053 | 99.6912
5.2792 | 266.3018 | 5.053 | 99.6909
5.2875 | 266.8015 | 5.053 | 99.6906
5.2958 | 267.2996 | 5.053 | 99.6903
5.3042 | 267.7985 | 5.053 | 99.69
5.3125 | 268.298 | 5.0529 | 99.6897
5.3208 | 268.797 | 5.0529 | 99.6894
5.3292 | 269.2965 | 5.0529 | 99.6892
5.3375 | 269.796 | 5.0529 | 99.6888
5.3458 | 270.2948 | 5.0529 | 99.6885
5.3542 | 270.7948 | 5.0529 | 99.6882
5.3625 | 271.2941 | 5.0528 | 99.6878
5.3708 | 271.7926 | 5.0528 | 99.6873
5.3792 | 272.2927 | 5.0528 | 99.6869
5.3875 | 272.7922 | 5.0528 | 99.6865
5.3958 | 273.2916 | 5.0528 | 99.6861
5.4042 | 273.7906 | 5.0527 | 99.6857
5.4125 | 274.2905 | 5.0527 | 99.6852
5.4208 | 274.7908 | 5.0527 | 99.6849
5.4292 | 275.2896 | 5.0527 | 99.6846
5.4375 | 275.7896 | 5.0527 | 99.6843
5.4458 | 276.2894 | 5.0526 | 99.6839
5.4542 | 276.7888 | 5.0526 | 99.6836
5.4625 | 277.2892 | 5.0526 | 99.6833
5.4708 | 277.7888 | 5.0526 | 99.6829
5.4792 | 278.2881 | 5.0526 | 99.6825
5.4875 | 278.7878 | 5.0526 | 99.6821
5.4958 | 279.2872 | 5.0525 | 99.6816
5.5042 | 279.7875 | 5.0525 | 99.6811
5.5125 | 280.288 | 5.0525 | 99.6807
5.5208 | 280.7874 | 5.0525 | 99.6803
5.5292 | 281.2864 | 5.0524 | 99.68
5.5375 | 281.7858 | 5.0524 | 99.6797
5.5458 | 282.2854 | 5.0524 | 99.6795
5.5542 | 282.7848 | 5.0524 | 99.6792
5.5625 | 283.2839 | 5.0524 | 99.6788
5.5708 | 283.7842 | 5.0524 | 99.6784
5.5792 | 284.2826 | 5.0523 | 99.6779
5.5875 | 284.7825 | 5.0523 | 99.6774
5.5958 | 285.2818 | 5.0523 | 99.6769
5.6042 | 285.7809 | 5.0523 | 99.6763
5.6125 | 286.2795 | 5.0522 | 99.6756
5.6208 | 286.7793 | 5.0522 | 99.6751
5.6292 | 287.2787 | 5.0522 | 99.6745
5.6375 | 287.7778 | 5.0521 | 99.6739
5.6458 | 288.2766 | 5.0521 | 99.6734
5.6542 | 288.7761 | 5.0521 | 99.6729
5.6625 | 289.2751 | 5.0521 | 99.6724
5.6708 | 289.774 | 5.052 | 99.6719
5.6792 | 290.2732 | 5.052 | 99.6714
5.6875 | 290.7725 | 5.052 | 99.6708
5.6958 | 291.27 | 5.052 | 99.6702
5.7042 | 291.7696 | 5.0519 | 99.6696
5.7125 | 292.2674 | 5.0519 | 99.669
5.7208 | 292.7661 | 5.0519 | 99.6683
5.7292 | 293.265 | 5.0518 | 99.6676
5.7375 | 293.7628 | 5.0518 | 99.667
5.7458 | 294.2624 | 5.0518 | 99.6663
5.7542 | 294.7605 | 5.0517 | 99.6658
5.7625 | 295.2596 | 5.0517 | 99.6652
5.7708 | 295.759 | 5.0517 | 99.6645
5.7792 | 296.2571 | 5.0516 | 99.6638
5.7875 | 296.7557 | 5.0516 | 99.6632
5.7958 | 297.2547 | 5.0516 | 99.6625
5.8042 | 297.7531 | 5.0515 | 99.6618
5.8125 | 298.2522 | 5.0515 | 99.6612
5.8208 | 298.7505 | 5.0515 | 99.6606
5.8292 | 299.2512 | 5.0514 | 99.6601
5.8375 | 299.75 | 5.0514 | 99.6595
5.8458 | 300.2496 | 5.0514 | 99.659
5.8542 | 300.7496 | 5.0514 | 99.6583
5.8625 | 301.2491 | 5.0513 | 99.6576
5.8708 | 301.7487 | 5.0513 | 99.6569
5.8792 | 302.248 | 5.0512 | 99.6561
5.8875 | 302.7476 | 5.0512 | 99.6553
5.8958 | 303.2463 | 5.0512 | 99.6546
5.9042 | 303.7455 | 5.0511 | 99.6539
5.9125 | 304.2447 | 5.0511 | 99.6533
5.9208 | 304.7437 | 5.0511 | 99.6528
5.9292 | 305.2432 | 5.0511 | 99.6525
5.9375 | 305.7427 | 5.051 | 99.6521
5.9458 | 306.2415 | 5.051 | 99.6517
5.9542 | 306.7414 | 5.051 | 99.6513
5.9625 | 307.2399 | 5.051 | 99.6507
5.9708 | 307.74 | 5.0509 | 99.6501
5.9792 | 308.2394 | 5.0509 | 99.6495
5.9875 | 308.7388 | 5.0509 | 99.6489
5.9958 | 309.2371 | 5.0508 | 99.6484
6.0042 | 309.7375 | 5.0508 | 99.648
6.0125 | 310.2358 | 5.0508 | 99.6475
6.0208 | 310.7348 | 5.0508 | 99.647
6.0292 | 311.2346 | 5.0507 | 99.6464
6.0375 | 311.7338 | 5.0507 | 99.6458
6.0458 | 312.2324 | 5.0507 | 99.6453
6.0542 | 312.732 | 5.0507 | 99.6447
6.0625 | 313.2303 | 5.0506 | 99.644
6.0708 | 313.73 | 5.0506 | 99.6433
6.0792 | 314.2289 | 5.0506 | 99.6428
6.0875 | 314.729 | 5.0505 | 99.6422
6.0958 | 315.2272 | 5.0505 | 99.6416
6.1042 | 315.7265 | 5.0505 | 99.641
6.1125 | 316.2262 | 5.0504 | 99.6404
6.1208 | 316.7243 | 5.0504 | 99.6398
6.1292 | 317.2237 | 5.0504 | 99.6394
6.1375 | 317.7223 | 5.0504 | 99.6388
6.1458 | 318.2205 | 5.0503 | 99.6382
6.1542 | 318.7192 | 5.0503 | 99.6377
6.1625 | 319.2186 | 5.0503 | 99.6371
6.1708 | 319.7176 | 5.0503 | 99.6367
6.1792 | 320.2158 | 5.0502 | 99.6362
6.1875 | 320.7148 | 5.0502 | 99.6356
6.1958 | 321.2132 | 5.0502 | 99.6351
6.2042 | 321.7122 | 5.0501 | 99.6345
6.2125 | 322.2108 | 5.0501 | 99.6339
6.2208 | 322.7094 | 5.0501 | 99.6334
6.2292 | 323.2085 | 5.0501 | 99.6331
6.2375 | 323.7062 | 5.0501 | 99.6327
6.2458 | 324.2056 | 5.05 | 99.6323
6.2542 | 324.7045 | 5.05 | 99.6318
6.2625 | 325.2043 | 5.05 | 99.6313
6.2708 | 325.7024 | 5.05 | 99.6308
6.2792 | 326.2027 | 5.0499 | 99.6303
6.2875 | 326.7028 | 5.0499 | 99.6298
6.2958 | 327.202 | 5.0499 | 99.6292
6.3042 | 327.7024 | 5.0499 | 99.6287
6.3125 | 328.2018 | 5.0498 | 99.6282
6.3208 | 328.7024 | 5.0498 | 99.6278
6.3292 | 329.2017 | 5.0498 | 99.6273
6.3375 | 329.7014 | 5.0498 | 99.6268
6.3458 | 330.2011 | 5.0497 | 99.6262
6.3542 | 330.7014 | 5.0497 | 99.6258
6.3625 | 331.2003 | 5.0497 | 99.6254
6.3708 | 331.7 | 5.0497 | 99.625
6.3792 | 332.1983 | 5.0496 | 99.6246
6.3875 | 332.698 | 5.0496 | 99.6243
6.3958 | 333.1976 | 5.0496 | 99.6239
6.4042 | 333.6955 | 5.0496 | 99.6236
6.4125 | 334.1951 | 5.0496 | 99.6233
6.4208 | 334.6951 | 5.0496 | 99.6231
6.4292 | 335.1936 | 5.0496 | 99.6228
6.4375 | 335.6921 | 5.0495 | 99.6225
6.4458 | 336.1919 | 5.0495 | 99.6222
6.4542 | 336.6906 | 5.0495 | 99.6219
6.4625 | 337.1908 | 5.0495 | 99.6217
6.4708 | 337.6891 | 5.0495 | 99.6213
6.4792 | 338.189 | 5.0495 | 99.6209
6.4875 | 338.6875 | 5.0494 | 99.6205
6.4958 | 339.1866 | 5.0494 | 99.6201
6.5042 | 339.6859 | 5.0494 | 99.6197
6.5125 | 340.1844 | 5.0494 | 99.6194
6.5208 | 340.6841 | 5.0494 | 99.6192
6.5292 | 341.1835 | 5.0494 | 99.6189
6.5375 | 341.6824 | 5.0493 | 99.6188
6.5458 | 342.1814 | 5.0493 | 99.6186
6.5542 | 342.6807 | 5.0493 | 99.6184
6.5625 | 343.1797 | 5.0493 | 99.6182
6.5708 | 343.6784 | 5.0493 | 99.618
6.5792 | 344.1775 | 5.0493 | 99.6178
6.5875 | 344.6762 | 5.0493 | 99.6176
6.5958 | 345.1744 | 5.0493 | 99.6173
6.6042 | 345.6734 | 5.0493 | 99.617
6.6125 | 346.1734 | 5.0492 | 99.6168
6.6208 | 346.6708 | 5.0492 | 99.6164
6.6292 | 347.1706 | 5.0492 | 99.6162
6.6375 | 347.6703 | 5.0492 | 99.6159
6.6458 | 348.1681 | 5.0492 | 99.6156
6.6542 | 348.6676 | 5.0492 | 99.6153
6.6625 | 349.1664 | 5.0491 | 99.6148
6.6708 | 349.6653 | 5.0491 | 99.6144
6.6792 | 350.1644 | 5.0491 | 99.614
6.6875 | 350.6641 | 5.0491 | 99.6134
6.6958 | 351.1624 | 5.049 | 99.6128
6.7042 | 351.6622 | 5.049 | 99.6122
6.7125 | 352.1609 | 5.049 | 99.6117
6.7208 | 352.6594 | 5.049 | 99.6111
6.7292 | 353.1594 | 5.0489 | 99.6105
6.7375 | 353.6584 | 5.0489 | 99.6098
6.7458 | 354.1567 | 5.0489 | 99.6091
6.7542 | 354.6559 | 5.0488 | 99.6085
6.7625 | 355.155 | 5.0488 | 99.6079
6.7708 | 355.6546 | 5.0488 | 99.6072
6.7792 | 356.1526 | 5.0487 | 99.6066
6.7875 | 356.6528 | 5.0487 | 99.606
6.7958 | 357.152 | 5.0487 | 99.6054
6.8042 | 357.6492 | 5.0486 | 99.6048
6.8125 | 358.1498 | 5.0486 | 99.6042
6.8208 | 358.649 | 5.0486 | 99.6036
6.8292 | 359.1472 | 5.0485 | 99.603
6.8375 | 359.647 | 5.0485 | 99.6023
6.8458 | 360.1461 | 5.0485 | 99.6016
6.8542 | 360.6447 | 5.0484 | 99.6008
6.8625 | 361.144 | 5.0484 | 99.6001
6.8708 | 361.643 | 5.0484 | 99.5994
6.8792 | 362.1425 | 5.0483 | 99.5987
6.8875 | 362.6416 | 5.0483 | 99.5982
6.8958 | 363.1407 | 5.0483 | 99.5977
6.9042 | 363.6391 | 5.0482 | 99.5971
6.9125 | 364.1382 | 5.0482 | 99.5966
6.9208 | 364.6374 | 5.0482 | 99.596
6.9292 | 365.1364 | 5.0482 | 99.5955
6.9375 | 365.6347 | 5.0481 | 99.5949
6.9458 | 366.1339 | 5.0481 | 99.5944
6.9542 | 366.6325 | 5.0481 | 99.5938
6.9625 | 367.1312 | 5.048 | 99.5931
6.9708 | 367.6302 | 5.048 | 99.5925
6.9792 | 368.1283 | 5.048 | 99.5918
6.9875 | 368.6275 | 5.0479 | 99.5912
6.9958 | 369.126 | 5.0479 | 99.5905
7.0042 | 369.625 | 5.0479 | 99.5899
7.0125 | 370.1235 | 5.0478 | 99.5892
7.0208 | 370.6216 | 5.0478 | 99.5884
7.0292 | 371.121 | 5.0478 | 99.5877
7.0375 | 371.6202 | 5.0477 | 99.587
7.0458 | 372.1175 | 5.0477 | 99.5864
7.0542 | 372.6172 | 5.0477 | 99.5858
7.0625 | 373.1166 | 5.0476 | 99.5852
7.0708 | 373.6145 | 5.0476 | 99.5847
7.0792 | 374.1137 | 5.0476 | 99.5841
7.0875 | 374.6122 | 5.0476 | 99.5836
7.0958 | 375.1112 | 5.0475 | 99.5831
7.1042 | 375.6107 | 5.0475 | 99.5828
7.1125 | 376.1088 | 5.0475 | 99.5822
7.1208 | 376.608 | 5.0475 | 99.5816
7.1292 | 377.1076 | 5.0474 | 99.581
7.1375 | 377.6054 | 5.0474 | 99.5805
7.1458 | 378.1051 | 5.0474 | 99.5799
7.1542 | 378.6037 | 5.0473 | 99.5794
7.1625 | 379.1013 | 5.0473 | 99.5787
7.1708 | 379.6008 | 5.0473 | 99.5781
7.1792 | 380.0991 | 5.0473 | 99.5774
7.1875 | 380.5978 | 5.0472 | 99.5768
7.1958 | 381.0955 | 5.0472 | 99.5763
7.2042 | 381.595 | 5.0472 | 99.576
7.2125 | 382.0934 | 5.0472 | 99.5756
7.2208 | 382.5922 | 5.0471 | 99.5753
7.2292 | 383.0902 | 5.0471 | 99.5748
7.2375 | 383.5902 | 5.0471 | 99.5745
7.2458 | 384.088 | 5.0471 | 99.5741
7.2542 | 384.5866 | 5.0471 | 99.5738
7.2625 | 385.087 | 5.047 | 99.5734
7.2708 | 385.5858 | 5.047 | 99.5731
7.2792 | 386.0838 | 5.047 | 99.5727
7.2875 | 386.5838 | 5.047 | 99.5722
7.2958 | 387.0828 | 5.047 | 99.5717
7.3042 | 387.5814 | 5.0469 | 99.5712
7.3125 | 388.081 | 5.0469 | 99.5708
7.3208 | 388.58 | 5.0469 | 99.5703
7.3292 | 389.0785 | 5.0469 | 99.5699
7.3375 | 389.5776 | 5.0468 | 99.5695
7.3458 | 390.0773 | 5.0468 | 99.5692
7.3542 | 390.5755 | 5.0468 | 99.5687
7.3625 | 391.075 | 5.0468 | 99.5682
7.3708 | 391.5742 | 5.0468 | 99.5676
7.3792 | 392.0736 | 5.0467 | 99.567
7.3875 | 392.572 | 5.0467 | 99.5664
7.3958 | 393.0717 | 5.0467 | 99.5658
7.4042 | 393.5712 | 5.0466 | 99.5652
7.4125 | 394.0686 | 5.0466 | 99.5645
7.4208 | 394.5684 | 5.0466 | 99.5639
7.4292 | 395.0676 | 5.0465 | 99.5634
7.4375 | 395.5658 | 5.0465 | 99.563
7.4458 | 396.0653 | 5.0465 | 99.5627
7.4542 | 396.5633 | 5.0465 | 99.5623
7.4625 | 397.0619 | 5.0465 | 99.5619
7.4708 | 397.5601 | 5.0464 | 99.5616
7.4792 | 398.0592 | 5.0464 | 99.5612
7.4875 | 398.5579 | 5.0464 | 99.5608
7.4958 | 399.0567 | 5.0464 | 99.5604
7.5042 | 399.5554 | 5.0464 | 99.56
7.5125 | 400.055 | 5.0463 | 99.5595
7.5208 | 400.5534 | 5.0463 | 99.5591
7.5292 | 401.052 | 5.0463 | 99.5589
7.5375 | 401.5514 | 5.0463 | 99.5584
7.5458 | 402.0494 | 5.0463 | 99.558
7.5542 | 402.5502 | 5.0462 | 99.5576
7.5625 | 403.0494 | 5.0462 | 99.5572
7.5708 | 403.5475 | 5.0462 | 99.5566
7.5792 | 404.0476 | 5.0462 | 99.5561
7.5875 | 404.5465 | 5.0461 | 99.5555
7.5958 | 405.0455 | 5.0461 | 99.5549
7.6042 | 405.5455 | 5.0461 | 99.5544
7.6125 | 406.0439 | 5.0461 | 99.5538
7.6208 | 406.543 | 5.046 | 99.5533
7.6292 | 407.0416 | 5.046 | 99.5529
7.6375 | 407.5406 | 5.046 | 99.5524
7.6458 | 408.0391 | 5.046 | 99.5519
7.6542 | 408.5372 | 5.0459 | 99.5514
7.6625 | 409.0358 | 5.0459 | 99.5509
7.6708 | 409.5346 | 5.0459 | 99.5506
7.6792 | 410.033 | 5.0459 | 99.5502
7.6875 | 410.5313 | 5.0458 | 99.5497
7.6958 | 411.0287 | 5.0458 | 99.5493
7.7042 | 411.529 | 5.0458 | 99.5488
7.7125 | 412.0271 | 5.0458 | 99.5484
7.7208 | 412.5254 | 5.0458 | 99.548
7.7292 | 413.0241 | 5.0457 | 99.5476
7.7375 | 413.5235 | 5.0457 | 99.5472
7.7458 | 414.0214 | 5.0457 | 99.5466
7.7542 | 414.5206 | 5.0457 | 99.5461
7.7625 | 415.0198 | 5.0456 | 99.5456
7.7708 | 415.5183 | 5.0456 | 99.545
7.7792 | 416.0164 | 5.0456 | 99.5445
7.7875 | 416.516 | 5.0456 | 99.5439
7.7958 | 417.0153 | 5.0455 | 99.5435
7.8042 | 417.5138 | 5.0455 | 99.543
7.8125 | 418.0122 | 5.0455 | 99.5425
7.8208 | 418.5107 | 5.0455 | 99.5421
7.8292 | 419.0102 | 5.0454 | 99.5416
7.8375 | 419.5079 | 5.0454 | 99.5412
7.8458 | 420.0078 | 5.0454 | 99.5407
7.8542 | 420.507 | 5.0454 | 99.5402
7.8625 | 421.0059 | 5.0453 | 99.5396
7.8708 | 421.504 | 5.0453 | 99.5391
7.8792 | 422.0028 | 5.0453 | 99.5387
7.8875 | 422.5004 | 5.0453 | 99.5383
7.8958 | 422.9994 | 5.0452 | 99.5379
7.9042 | 423.4981 | 5.0452 | 99.5374
7.9125 | 423.9954 | 5.0452 | 99.537
7.9208 | 424.494 | 5.0452 | 99.5368
7.9292 | 424.9914 | 5.0452 | 99.5365
7.9375 | 425.4903 | 5.0452 | 99.5362
7.9458 | 425.9879 | 5.0451 | 99.5358
7.9542 | 426.4858 | 5.0451 | 99.5355
7.9625 | 426.9859 | 5.0451 | 99.5352
7.9708 | 427.4838 | 5.0451 | 99.5351
7.9792 | 427.982 | 5.0451 | 99.5349
7.9875 | 428.4812 | 5.0451 | 99.5347
7.9958 | 428.98 | 5.0451 | 99.5345
8.0042 | 429.4791 | 5.0451 | 99.5342
8.0125 | 429.9781 | 5.045 | 99.5338
8.0208 | 430.4774 | 5.045 | 99.5333
8.0292 | 430.9771 | 5.045 | 99.5328
8.0375 | 431.476 | 5.045 | 99.5324
8.0458 | 431.976 | 5.045 | 99.5321
8.0542 | 432.4752 | 5.0449 | 99.5317
8.0625 | 432.9742 | 5.0449 | 99.5314
8.0708 | 433.473 | 5.0449 | 99.5311
8.0792 | 433.973 | 5.0449 | 99.5308
8.0875 | 434.4717 | 5.0449 | 99.5304
8.0958 | 434.9705 | 5.0448 | 99.5299
8.1042 | 435.47 | 5.0448 | 99.5295
8.1125 | 435.9694 | 5.0448 | 99.5291
8.1208 | 436.4672 | 5.0448 | 99.5289
8.1292 | 436.9672 | 5.0448 | 99.5286
8.1375 | 437.465 | 5.0448 | 99.5282
8.1458 | 437.9643 | 5.0447 | 99.5278
8.1542 | 438.4632 | 5.0447 | 99.5275
8.1625 | 438.9613 | 5.0447 | 99.5273
8.1708 | 439.46 | 5.0447 | 99.5272
8.1792 | 439.959 | 5.0447 | 99.5269
8.1875 | 440.4574 | 5.0447 | 99.5265
8.1958 | 440.9556 | 5.0446 | 99.526
8.2042 | 441.4545 | 5.0446 | 99.5254
8.2125 | 441.9534 | 5.0446 | 99.5248
8.2208 | 442.4516 | 5.0446 | 99.5243
8.2292 | 442.9492 | 5.0445 | 99.5239
8.2375 | 443.4479 | 5.0445 | 99.5235
8.2458 | 443.9467 | 5.0445 | 99.5231
8.2542 | 444.4447 | 5.0445 | 99.5224
8.2625 | 444.943 | 5.0444 | 99.5219
8.2708 | 445.4412 | 5.0444 | 99.5213
8.2792 | 445.9398 | 5.0444 | 99.5209
8.2875 | 446.4374 | 5.0444 | 99.5204
8.2958 | 446.9354 | 5.0443 | 99.52
8.3042 | 447.4338 | 5.0443 | 99.5195
8.3125 | 447.9311 | 5.0443 | 99.5189
8.3208 | 448.4299 | 5.0443 | 99.5185
8.3292 | 448.9281 | 5.0442 | 99.518
8.3375 | 449.426 | 5.0442 | 99.5177
8.3458 | 449.9241 | 5.0442 | 99.5173
8.3542 | 450.4226 | 5.0442 | 99.517
8.3625 | 450.921 | 5.0442 | 99.5166
8.3708 | 451.42 | 5.0442 | 99.5163
8.3792 | 451.9184 | 5.0441 | 99.5159
8.3875 | 452.4166 | 5.0441 | 99.5155
8.3958 | 452.9143 | 5.0441 | 99.515
8.4042 | 453.4139 | 5.0441 | 99.5146
8.4125 | 453.912 | 5.044 | 99.514
8.4208 | 454.4106 | 5.044 | 99.5136
8.4292 | 454.9092 | 5.044 | 99.5131
8.4375 | 455.4075 | 5.044 | 99.5127
8.4458 | 455.906 | 5.0439 | 99.5122
8.4542 | 456.4049 | 5.0439 | 99.5117
8.4625 | 456.9038 | 5.0439 | 99.5113
8.4708 | 457.403 | 5.0439 | 99.5108
8.4792 | 457.9016 | 5.0438 | 99.5103
8.4875 | 458.4003 | 5.0438 | 99.5099
8.4958 | 458.8988 | 5.0438 | 99.5095
8.5042 | 459.3972 | 5.0438 | 99.5092
8.5125 | 459.8956 | 5.0438 | 99.5088
8.5208 | 460.3942 | 5.0438 | 99.5084
8.5292 | 460.8926 | 5.0437 | 99.508
8.5375 | 461.3908 | 5.0437 | 99.5077
8.5458 | 461.89 | 5.0437 | 99.5072
8.5542 | 462.3878 | 5.0437 | 99.5067
8.5625 | 462.8866 | 5.0436 | 99.5062
8.5708 | 463.3852 | 5.0436 | 99.5056
8.5792 | 463.8839 | 5.0436 | 99.5051
8.5875 | 464.3826 | 5.0436 | 99.5046
8.5958 | 464.8808 | 5.0435 | 99.5042
8.6042 | 465.3794 | 5.0435 | 99.5039
8.6125 | 465.8784 | 5.0435 | 99.5033
8.6208 | 466.377 | 5.0435 | 99.5028
8.6292 | 466.876 | 5.0434 | 99.5024
8.6375 | 467.3744 | 5.0434 | 99.5019
8.6458 | 467.8728 | 5.0434 | 99.5012
8.6542 | 468.3723 | 5.0434 | 99.5007
8.6625 | 468.8702 | 5.0433 | 99.5002
8.6708 | 469.3687 | 5.0433 | 99.4996
8.6792 | 469.8675 | 5.0433 | 99.499
8.6875 | 470.3666 | 5.0432 | 99.4984
8.6958 | 470.8644 | 5.0432 | 99.4979
8.7042 | 471.3629 | 5.0432 | 99.4975
8.7125 | 471.8621 | 5.0432 | 99.4969
8.7208 | 472.359 | 5.0431 | 99.4963
8.7292 | 472.8572 | 5.0431 | 99.4956
8.7375 | 473.3557 | 5.0431 | 99.4949
8.7458 | 473.8534 | 5.043 | 99.4942
8.7542 | 474.3528 | 5.043 | 99.4935
8.7625 | 474.85 | 5.043 | 99.4928
8.7708 | 475.3478 | 5.0429 | 99.4921
8.7792 | 475.8465 | 5.0429 | 99.4914
8.7875 | 476.344 | 5.0429 | 99.4907
8.7958 | 476.843 | 5.0428 | 99.49
8.8042 | 477.341 | 5.0428 | 99.4893
8.8125 | 477.839 | 5.0427 | 99.4886
8.8208 | 478.3383 | 5.0427 | 99.488
8.8292 | 478.8365 | 5.0427 | 99.4873
8.8375 | 479.3346 | 5.0427 | 99.4867
8.8458 | 479.8338 | 5.0426 | 99.4861
8.8542 | 480.3328 | 5.0426 | 99.4855
8.8625 | 480.8317 | 5.0426 | 99.485
8.8708 | 481.3292 | 5.0425 | 99.4845
8.8792 | 481.828 | 5.0425 | 99.484
8.8875 | 482.3272 | 5.0425 | 99.4835
8.8958 | 482.825 | 5.0425 | 99.4829
8.9042 | 483.3228 | 5.0424 | 99.4823
8.9125 | 483.8217 | 5.0424 | 99.4816
8.9208 | 484.3194 | 5.0424 | 99.4809
8.9292 | 484.8184 | 5.0423 | 99.4805
8.9375 | 485.3166 | 5.0423 | 99.48
8.9458 | 485.8133 | 5.0423 | 99.4796
8.9542 | 486.3124 | 5.0423 | 99.4792
8.9625 | 486.8114 | 5.0423 | 99.4788
8.9708 | 487.3088 | 5.0422 | 99.4783
8.9792 | 487.8069 | 5.0422 | 99.4777
8.9875 | 488.305 | 5.0422 | 99.4771
8.9958 | 488.8035 | 5.0421 | 99.4765
9.0042 | 489.3014 | 5.0421 | 99.476
9.0125 | 489.7997 | 5.0421 | 99.4755
9.0208 | 490.2981 | 5.0421 | 99.475
9.0292 | 490.7964 | 5.042 | 99.4745
9.0375 | 491.2953 | 5.042 | 99.4739
9.0458 | 491.7926 | 5.042 | 99.4734
9.0542 | 492.2912 | 5.042 | 99.4729
9.0625 | 492.7894 | 5.0419 | 99.4725
9.0708 | 493.2875 | 5.0419 | 99.4721
9.0792 | 493.786 | 5.0419 | 99.4717
9.0875 | 494.284 | 5.0419 | 99.4712
9.0958 | 494.7821 | 5.0418 | 99.4707
9.1042 | 495.2804 | 5.0418 | 99.4702
9.1125 | 495.778 | 5.0418 | 99.4697
9.1208 | 496.2772 | 5.0418 | 99.4694
9.1292 | 496.774 | 5.0418 | 99.469
9.1375 | 497.2734 | 5.0417 | 99.4687
9.1458 | 497.7718 | 5.0417 | 99.4683
9.1542 | 498.269 | 5.0417 | 99.4681
9.1625 | 498.7684 | 5.0417 | 99.468
9.1708 | 499.2664 | 5.0417 | 99.4678
9.1792 | 499.7654 | 5.0417 | 99.4678
9.1875 | 500.264 | 5.0417 | 99.4677
9.1958 | 500.7624 | 5.0417 | 99.4676
9.2042 | 501.2618 | 5.0417 | 99.4676
9.2125 | 501.7603 | 5.0417 | 99.4675
9.2208 | 502.2596 | 5.0417 | 99.4673
9.2292 | 502.7582 | 5.0416 | 99.467
9.2375 | 503.2574 | 5.0416 | 99.4666
9.2458 | 503.7547 | 5.0416 | 99.4662
9.2542 | 504.2534 | 5.0416 | 99.4659
9.2625 | 504.7526 | 5.0416 | 99.4654
9.2708 | 505.2513 | 5.0416 | 99.465
9.2792 | 505.75 | 5.0415 | 99.4646
9.2875 | 506.248 | 5.0415 | 99.4644
9.2958 | 506.7453 | 5.0415 | 99.4641
9.3042 | 507.2441 | 5.0415 | 99.4638
9.3125 | 507.7426 | 5.0415 | 99.4633
9.3208 | 508.2396 | 5.0414 | 99.4629
9.3292 | 508.7376 | 5.0414 | 99.4624
9.3375 | 509.2354 | 5.0414 | 99.4618
9.3458 | 509.7332 | 5.0414 | 99.4613
9.3542 | 510.2318 | 5.0413 | 99.4607
9.3625 | 510.7294 | 5.0413 | 99.4603
9.3708 | 511.2273 | 5.0413 | 99.46
9.3792 | 511.7258 | 5.0413 | 99.4598
9.3875 | 512.2238 | 5.0413 | 99.4596
9.3958 | 512.7219 | 5.0413 | 99.4593
9.4042 | 513.2207 | 5.0412 | 99.459
9.4125 | 513.7192 | 5.0412 | 99.4586
9.4208 | 514.2169 | 5.0412 | 99.4581
9.4292 | 514.7156 | 5.0412 | 99.4576
9.4375 | 515.2138 | 5.0412 | 99.4572
9.4458 | 515.7115 | 5.0411 | 99.4567
9.4542 | 516.2098 | 5.0411 | 99.4562
9.4625 | 516.7088 | 5.0411 | 99.4558
9.4708 | 517.207 | 5.0411 | 99.4555
9.4792 | 517.7056 | 5.0411 | 99.4551
9.4875 | 518.2034 | 5.041 | 99.4547
9.4958 | 518.7011 | 5.041 | 99.4545
9.5042 | 519.1996 | 5.041 | 99.4542
9.5125 | 519.6967 | 5.041 | 99.4539
9.5208 | 520.195 | 5.041 | 99.4534
9.5292 | 520.693 | 5.0409 | 99.453
9.5375 | 521.1907 | 5.0409 | 99.4525
9.5458 | 521.69 | 5.0409 | 99.452
9.5542 | 522.187 | 5.0409 | 99.4515
9.5625 | 522.6856 | 5.0408 | 99.4511
9.5708 | 523.184 | 5.0408 | 99.4508
9.5792 | 523.682 | 5.0408 | 99.4505
9.5875 | 524.1806 | 5.0408 | 99.4499
9.5958 | 524.6796 | 5.0408 | 99.4494
9.6042 | 525.1777 | 5.0407 | 99.4488
9.6125 | 525.6762 | 5.0407 | 99.4482
9.6208 | 526.175 | 5.0407 | 99.4477
9.6292 | 526.6736 | 5.0406 | 99.4471
9.6375 | 527.172 | 5.0406 | 99.4466
9.6458 | 527.6707 | 5.0406 | 99.446
9.6542 | 528.1692 | 5.0406 | 99.4456
9.6625 | 528.6674 | 5.0406 | 99.4453
9.6708 | 529.1662 | 5.0405 | 99.4449
9.6792 | 529.6638 | 5.0405 | 99.4446
9.6875 | 530.1625 | 5.0405 | 99.4442
9.6958 | 530.6612 | 5.0405 | 99.4439
9.7042 | 531.1587 | 5.0405 | 99.4436
9.7125 | 531.6576 | 5.0404 | 99.4431
9.7208 | 532.1563 | 5.0404 | 99.4427
9.7292 | 532.6549 | 5.0404 | 99.4423
9.7375 | 533.1524 | 5.0404 | 99.4419
9.7458 | 533.6494 | 5.0404 | 99.4414
9.7542 | 534.1476 | 5.0403 | 99.441
9.7625 | 534.646 | 5.0403 | 99.4405
9.7708 | 535.1438 | 5.0403 | 99.44
9.7792 | 535.6408 | 5.0403 | 99.4394
9.7875 | 536.1391 | 5.0402 | 99.4388
9.7958 | 536.6371 | 5.0402 | 99.4381
9.8042 | 537.1351 | 5.0402 | 99.4374
9.8125 | 537.6338 | 5.0401 | 99.4367
9.8208 | 538.1325 | 5.0401 | 99.436
9.8292 | 538.6309 | 5.04 | 99.4353
9.8375 | 539.1293 | 5.04 | 99.4347
9.8458 | 539.6289 | 5.04 | 99.4342
9.8542 | 540.1278 | 5.04 | 99.4337
9.8625 | 540.627 | 5.0399 | 99.4333
9.8708 | 541.1256 | 5.0399 | 99.4328
9.8792 | 541.6238 | 5.0399 | 99.4323
9.8875 | 542.1209 | 5.0399 | 99.432
9.8958 | 542.6203 | 5.0399 | 99.4315
9.9042 | 543.1176 | 5.0398 | 99.4311
9.9125 | 543.6155 | 5.0398 | 99.4307
9.9208 | 544.1132 | 5.0398 | 99.4304
9.9292 | 544.6118 | 5.0398 | 99.4301
9.9375 | 545.109 | 5.0398 | 99.4298
9.9458 | 545.6064 | 5.0398 | 99.4295
9.9542 | 546.1044 | 5.0397 | 99.4293
9.9625 | 546.6014 | 5.0397 | 99.4292
9.9708 | 547.0996 | 5.0397 | 99.429
9.9792 | 547.5976 | 5.0397 | 99.4289
9.9875 | 548.0951 | 5.0397 | 99.4288
9.9958 | 548.5937 | 5.0397 | 99.4287
10.0042 | 549.091 | 5.0397 | 99.4285
10.0125 | 549.588 | 5.0397 | 99.4283
10.0208 | 550.0864 | 5.0397 | 99.4281
10.0292 | 550.585 | 5.0397 | 99.4278
10.0375 | 551.0824 | 5.0397 | 99.4276
10.0458 | 551.5799 | 5.0396 | 99.4273
10.0542 | 552.0774 | 5.0396 | 99.4271
10.0625 | 552.5744 | 5.0396 | 99.427
10.0708 | 553.0718 | 5.0396 | 99.4268
10.0792 | 553.572 | 5.0396 | 99.4265
10.0875 | 554.0691 | 5.0396 | 99.4263
10.0958 | 554.5676 | 5.0396 | 99.426
10.1042 | 555.0682 | 5.0396 | 99.4255
10.1125 | 555.5678 | 5.0395 | 99.4251
10.1208 | 556.0649 | 5.0395 | 99.4247
10.1292 | 556.5621 | 5.0395 | 99.4245
10.1375 | 557.062 | 5.0395 | 99.4241
10.1458 | 557.5604 | 5.0395 | 99.4237
10.1542 | 558.0593 | 5.0394 | 99.4231
10.1625 | 558.5576 | 5.0394 | 99.4224
10.1708 | 559.0554 | 5.0394 | 99.4219
10.1792 | 559.5532 | 5.0393 | 99.4213
10.1875 | 560.0532 | 5.0393 | 99.4208
10.1958 | 560.5513 | 5.0393 | 99.4203
10.2042 | 561.0494 | 5.0393 | 99.4198
10.2125 | 561.5488 | 5.0392 | 99.4191
10.2208 | 562.0468 | 5.0392 | 99.4185
10.2292 | 562.546 | 5.0392 | 99.418
10.2375 | 563.0444 | 5.0391 | 99.4174
10.2458 | 563.5421 | 5.0391 | 99.4169
10.2542 | 564.0406 | 5.0391 | 99.4165
10.2625 | 564.5396 | 5.0391 | 99.4163
10.2708 | 565.0367 | 5.0391 | 99.4161
10.2792 | 565.5348 | 5.0391 | 99.4158
10.2875 | 566.0332 | 5.039 | 99.4155
10.2958 | 566.531 | 5.039 | 99.4152
10.3042 | 567.0282 | 5.039 | 99.4149
10.3125 | 567.5265 | 5.039 | 99.4147
10.3208 | 568.0239 | 5.039 | 99.4144
10.3292 | 568.5208 | 5.039 | 99.4142
10.3375 | 569.0202 | 5.039 | 99.414
10.3458 | 569.5186 | 5.0389 | 99.4137
10.3542 | 570.0159 | 5.0389 | 99.4134
10.3625 | 570.5134 | 5.0389 | 99.4131
10.3708 | 571.0099 | 5.0389 | 99.4128
10.3792 | 571.509 | 5.0389 | 99.4124
10.3875 | 572.0072 | 5.0389 | 99.412
10.3958 | 572.5041 | 5.0388 | 99.4116
10.4042 | 573.001 | 5.0388 | 99.4112
10.4125 | 573.4984 | 5.0388 | 99.4107
10.4208 | 573.9956 | 5.0388 | 99.4099
10.4292 | 574.4934 | 5.0387 | 99.4091
10.4375 | 574.9918 | 5.0387 | 99.4083
10.4458 | 575.4896 | 5.0386 | 99.4075
10.4542 | 575.9877 | 5.0386 | 99.4066
10.4625 | 576.4864 | 5.0385 | 99.4057
10.4708 | 576.9843 | 5.0385 | 99.4048
10.4792 | 577.4821 | 5.0385 | 99.404
10.4875 | 577.981 | 5.0384 | 99.4033
10.4958 | 578.4787 | 5.0384 | 99.4026
10.5042 | 578.9768 | 5.0384 | 99.402
10.5125 | 579.475 | 5.0383 | 99.4014
10.5208 | 579.973 | 5.0383 | 99.4007
10.5292 | 580.4705 | 5.0383 | 99.3999
10.5375 | 580.9687 | 5.0382 | 99.3993
10.5458 | 581.4665 | 5.0382 | 99.3986
10.5542 | 581.9636 | 5.0382 | 99.398
10.5625 | 582.4611 | 5.0381 | 99.3974
10.5708 | 582.959 | 5.0381 | 99.3968
10.5792 | 583.4561 | 5.0381 | 99.3961
10.5875 | 583.9554 | 5.038 | 99.3954
10.5958 | 584.453 | 5.038 | 99.3948
10.6042 | 584.9506 | 5.038 | 99.3942
10.6125 | 585.4467 | 5.0379 | 99.3936
10.6208 | 585.9449 | 5.0379 | 99.3929
10.6292 | 586.4424 | 5.0379 | 99.3923
10.6375 | 586.9399 | 5.0378 | 99.3918
10.6458 | 587.4365 | 5.0378 | 99.3912
10.6542 | 587.9351 | 5.0378 | 99.3907
10.6625 | 588.4325 | 5.0378 | 99.3903
10.6708 | 588.93 | 5.0377 | 99.3899
10.6792 | 589.427 | 5.0377 | 99.3894
10.6875 | 589.9238 | 5.0377 | 99.3889
10.6958 | 590.4216 | 5.0377 | 99.3883
10.7042 | 590.9182 | 5.0376 | 99.3878
10.7125 | 591.4176 | 5.0376 | 99.3872
10.7208 | 591.9152 | 5.0376 | 99.3865
10.7292 | 592.4129 | 5.0375 | 99.3858
10.7375 | 592.911 | 5.0375 | 99.3852
10.7458 | 593.41 | 5.0375 | 99.3847
10.7542 | 593.9071 | 5.0375 | 99.3842
10.7625 | 594.4062 | 5.0374 | 99.3838
10.7708 | 594.904 | 5.0374 | 99.3834
10.7792 | 595.4019 | 5.0374 | 99.383
10.7875 | 595.8991 | 5.0374 | 99.3824
10.7958 | 596.3956 | 5.0373 | 99.3819
10.8042 | 596.8926 | 5.0373 | 99.3814
10.8125 | 597.3911 | 5.0373 | 99.3809
10.8208 | 597.8884 | 5.0373 | 99.3804
10.8292 | 598.3867 | 5.0372 | 99.38
10.8375 | 598.8832 | 5.0372 | 99.3796
10.8458 | 599.3804 | 5.0372 | 99.379
10.8542 | 599.8786 | 5.0372 | 99.3785
10.8625 | 600.375 | 5.0371 | 99.3779
10.8708 | 600.8726 | 5.0371 | 99.3774
10.8792 | 601.3711 | 5.0371 | 99.377
10.8875 | 601.867 | 5.0371 | 99.3765
10.8958 | 602.3642 | 5.037 | 99.3759
10.9042 | 602.8619 | 5.037 | 99.3755
10.9125 | 603.3593 | 5.037 | 99.3751
10.9208 | 603.8571 | 5.037 | 99.3747
10.9292 | 604.3546 | 5.0369 | 99.3741
10.9375 | 604.8526 | 5.0369 | 99.3735
10.9458 | 605.3491 | 5.0369 | 99.3729
10.9542 | 605.8465 | 5.0369 | 99.3724
10.9625 | 606.3457 | 5.0368 | 99.3719
10.9708 | 606.8436 | 5.0368 | 99.3715
10.9792 | 607.3404 | 5.0368 | 99.3711
10.9875 | 607.8387 | 5.0368 | 99.3708
10.9958 | 608.3354 | 5.0368 | 99.3704
11.0042 | 608.8348 | 5.0367 | 99.3701
11.0125 | 609.3322 | 5.0367 | 99.3697
11.0208 | 609.8296 | 5.0367 | 99.3696
11.0292 | 610.3286 | 5.0367 | 99.3694
11.0375 | 610.8272 | 5.0367 | 99.3692
11.0458 | 611.3238 | 5.0367 | 99.369
11.0542 | 611.8218 | 5.0367 | 99.3688
11.0625 | 612.3203 | 5.0367 | 99.3685
11.0708 | 612.817 | 5.0366 | 99.3683
11.0792 | 613.3161 | 5.0366 | 99.3681
11.0875 | 613.8139 | 5.0366 | 99.3677
11.0958 | 614.3116 | 5.0366 | 99.3674
11.1042 | 614.8097 | 5.0366 | 99.3669
11.1125 | 615.3066 | 5.0365 | 99.3663
11.1208 | 615.8042 | 5.0365 | 99.3657
11.1292 | 616.3011 | 5.0365 | 99.3651
11.1375 | 616.7984 | 5.0365 | 99.3646
11.1458 | 617.2973 | 5.0364 | 99.364
11.1542 | 617.7946 | 5.0364 | 99.3635
11.1625 | 618.2918 | 5.0364 | 99.363
11.1708 | 618.7891 | 5.0364 | 99.3626
11.1792 | 619.2871 | 5.0363 | 99.3621
11.1875 | 619.784 | 5.0363 | 99.3616
11.1958 | 620.2805 | 5.0363 | 99.3611
11.2042 | 620.7786 | 5.0363 | 99.3607
11.2125 | 621.2758 | 5.0362 | 99.3603
11.2208 | 621.7741 | 5.0362 | 99.3599
11.2292 | 622.2719 | 5.0362 | 99.3596
11.2375 | 622.7701 | 5.0362 | 99.3592
11.2458 | 623.2672 | 5.0362 | 99.3589
11.2542 | 623.7645 | 5.0362 | 99.3585
11.2625 | 624.2626 | 5.0361 | 99.3581
11.2708 | 624.7606 | 5.0361 | 99.3577
11.2792 | 625.2578 | 5.0361 | 99.3573
11.2875 | 625.7566 | 5.0361 | 99.3569
11.2958 | 626.2554 | 5.036 | 99.3565
11.3042 | 626.7534 | 5.036 | 99.3559
11.3125 | 627.2502 | 5.036 | 99.3554
11.3208 | 627.7479 | 5.036 | 99.3547
11.3292 | 628.2482 | 5.0359 | 99.354
11.3375 | 628.7449 | 5.0359 | 99.3534
11.3458 | 629.2426 | 5.0359 | 99.3529
11.3542 | 629.739 | 5.0358 | 99.3523
11.3625 | 630.2365 | 5.0358 | 99.3519
11.3708 | 630.7349 | 5.0358 | 99.3515
11.3792 | 631.2324 | 5.0358 | 99.3508
11.3875 | 631.7304 | 5.0357 | 99.3503
11.3958 | 632.2281 | 5.0357 | 99.3499
11.4042 | 632.7261 | 5.0357 | 99.3496
11.4125 | 633.2236 | 5.0357 | 99.3493
11.4208 | 633.7209 | 5.0357 | 99.3491
11.4292 | 634.2188 | 5.0357 | 99.3488
11.4375 | 634.715 | 5.0357 | 99.3486
11.4458 | 635.213 | 5.0356 | 99.3484
11.4542 | 635.7116 | 5.0356 | 99.3482
11.4625 | 636.2082 | 5.0356 | 99.3479
11.4708 | 636.7062 | 5.0356 | 99.3477
11.4792 | 637.2037 | 5.0356 | 99.3474
11.4875 | 637.7018 | 5.0356 | 99.3471
11.4958 | 638.201 | 5.0356 | 99.3469
11.5042 | 638.6984 | 5.0355 | 99.3466
11.5125 | 639.1972 | 5.0355 | 99.3463
11.5208 | 639.6934 | 5.0355 | 99.3459
11.5292 | 640.192 | 5.0355 | 99.3454
11.5375 | 640.6897 | 5.0355 | 99.3449
11.5458 | 641.187 | 5.0354 | 99.3443
11.5542 | 641.6844 | 5.0354 | 99.3438
11.5625 | 642.1812 | 5.0354 | 99.3431
11.5708 | 642.6787 | 5.0353 | 99.3425
11.5792 | 643.1768 | 5.0353 | 99.3419
11.5875 | 643.6744 | 5.0353 | 99.3415
11.5958 | 644.1704 | 5.0353 | 99.3411
11.6042 | 644.6679 | 5.0353 | 99.3409
11.6125 | 645.165 | 5.0352 | 99.3405
11.6208 | 645.6613 | 5.0352 | 99.3401
11.6292 | 646.159 | 5.0352 | 99.3397
11.6375 | 646.6563 | 5.0352 | 99.3393
11.6458 | 647.1539 | 5.0352 | 99.3389
11.6542 | 647.6522 | 5.0351 | 99.3385
11.6625 | 648.1496 | 5.0351 | 99.3382
11.6708 | 648.6474 | 5.0351 | 99.338
11.6792 | 649.145 | 5.0351 | 99.3379
11.6875 | 649.6421 | 5.0351 | 99.3379
11.6958 | 650.1396 | 5.0351 | 99.3379
11.7042 | 650.638 | 5.0351 | 99.3379
11.7125 | 651.135 | 5.0351 | 99.3377
11.7208 | 651.6328 | 5.0351 | 99.3375
11.7292 | 652.1308 | 5.0351 | 99.3373
11.7375 | 652.6279 | 5.0351 | 99.3371
11.7458 | 653.1253 | 5.0351 | 99.337
11.7542 | 653.6228 | 5.0351 | 99.3368
11.7625 | 654.1203 | 5.035 | 99.3364
11.7708 | 654.6187 | 5.035 | 99.336
11.7792 | 655.1158 | 5.035 | 99.3354
11.7875 | 655.6144 | 5.0349 | 99.3347
11.7958 | 656.1122 | 5.0349 | 99.3341
11.8042 | 656.6102 | 5.0349 | 99.3335
11.8125 | 657.108 | 5.0349 | 99.3329
11.8208 | 657.606 | 5.0348 | 99.3323
11.8292 | 658.1038 | 5.0348 | 99.3317
11.8375 | 658.6003 | 5.0348 | 99.3312
11.8458 | 659.099 | 5.0347 | 99.3306
11.8542 | 659.5946 | 5.0347 | 99.33
11.8625 | 660.0911 | 5.0347 | 99.3294
11.8708 | 660.5876 | 5.0347 | 99.3289
11.8792 | 661.0842 | 5.0346 | 99.3283
11.8875 | 661.5811 | 5.0346 | 99.3279
11.8958 | 662.078 | 5.0346 | 99.3273
11.9042 | 662.5732 | 5.0345 | 99.3268
11.9125 | 663.0714 | 5.0345 | 99.3263
11.9208 | 663.5672 | 5.0345 | 99.3258
11.9292 | 664.065 | 5.0345 | 99.3254
11.9375 | 664.5611 | 5.0344 | 99.3249
11.9458 | 665.059 | 5.0344 | 99.3244
11.9542 | 665.5544 | 5.0344 | 99.324
11.9625 | 666.0519 | 5.0344 | 99.3234
11.9708 | 666.5498 | 5.0343 | 99.3229
11.9792 | 667.0471 | 5.0343 | 99.3223
11.9875 | 667.546 | 5.0343 | 99.3217
11.9958 | 668.0437 | 5.0343 | 99.3211
12.0042 | 668.5403 | 5.0342 | 99.3204
12.0125 | 669.0369 | 5.0342 | 99.3198
12.0208 | 669.5339 | 5.0342 | 99.3193
12.0292 | 670.0322 | 5.0341 | 99.3187
12.0375 | 670.5296 | 5.0341 | 99.3181
12.0458 | 671.0268 | 5.0341 | 99.3175
12.0542 | 671.5249 | 5.034 | 99.3168
12.0625 | 672.0212 | 5.034 | 99.3163
12.0708 | 672.5194 | 5.034 | 99.3158
12.0792 | 673.0169 | 5.034 | 99.3153
12.0875 | 673.5144 | 5.0339 | 99.3148
12.0958 | 674.0125 | 5.0339 | 99.3142
12.1042 | 674.5107 | 5.0339 | 99.3135
12.1125 | 675.0084 | 5.0338 | 99.3126
12.1208 | 675.5054 | 5.0338 | 99.3117
12.1292 | 676.0039 | 5.0337 | 99.3107
12.1375 | 676.502 | 5.0337 | 99.3098
12.1458 | 676.9989 | 5.0336 | 99.309
12.1542 | 677.4959 | 5.0336 | 99.3083
12.1625 | 677.994 | 5.0336 | 99.3078
12.1708 | 678.4911 | 5.0336 | 99.3072
12.1792 | 678.9881 | 5.0335 | 99.3066
12.1875 | 679.485 | 5.0335 | 99.306
12.1958 | 679.9816 | 5.0335 | 99.3055
12.2042 | 680.478 | 5.0334 | 99.305
12.2125 | 680.975 | 5.0334 | 99.3048
12.2208 | 681.4722 | 5.0334 | 99.3045
12.2292 | 681.9682 | 5.0334 | 99.3041
12.2375 | 682.4651 | 5.0334 | 99.3037
12.2458 | 682.9619 | 5.0333 | 99.3032
12.2542 | 683.4592 | 5.0333 | 99.3027
12.2625 | 683.9565 | 5.0333 | 99.3023
12.2708 | 684.4535 | 5.0333 | 99.302
12.2792 | 684.9502 | 5.0333 | 99.3017
12.2875 | 685.4468 | 5.0333 | 99.3014
12.2958 | 685.944 | 5.0332 | 99.3011
12.3042 | 686.4413 | 5.0332 | 99.3006
12.3125 | 686.9369 | 5.0332 | 99.3002
12.3208 | 687.4345 | 5.0332 | 99.2996
12.3292 | 687.9322 | 5.0331 | 99.2991
12.3375 | 688.4293 | 5.0331 | 99.2985
12.3458 | 688.9272 | 5.0331 | 99.298
12.3542 | 689.4255 | 5.0331 | 99.2975
12.3625 | 689.9231 | 5.033 | 99.2968
12.3708 | 690.421 | 5.033 | 99.2962
12.3792 | 690.9187 | 5.033 | 99.2955
12.3875 | 691.416 | 5.0329 | 99.2949
12.3958 | 691.9134 | 5.0329 | 99.2943
12.4042 | 692.4128 | 5.0329 | 99.2937
12.4125 | 692.9093 | 5.0328 | 99.2931
12.4208 | 693.4062 | 5.0328 | 99.2926
12.4292 | 693.904 | 5.0328 | 99.2921
12.4375 | 694.4008 | 5.0328 | 99.2915
12.4458 | 694.8975 | 5.0327 | 99.2909
12.4542 | 695.396 | 5.0327 | 99.2902
12.4625 | 695.8929 | 5.0327 | 99.2896
12.4708 | 696.39 | 5.0326 | 99.2891
12.4792 | 696.8853 | 5.0326 | 99.2886
12.4875 | 697.3826 | 5.0326 | 99.2881
12.4958 | 697.8782 | 5.0326 | 99.2878
12.5042 | 698.3746 | 5.0326 | 99.2877
12.5125 | 698.8715 | 5.0325 | 99.2874
12.5208 | 699.3666 | 5.0325 | 99.2871
12.5292 | 699.8638 | 5.0325 | 99.2868
12.5375 | 700.3597 | 5.0325 | 99.2865
12.5458 | 700.8556 | 5.0325 | 99.2863
12.5542 | 701.3521 | 5.0325 | 99.2862
12.5625 | 701.8481 | 5.0325 | 99.2861
12.5708 | 702.3444 | 5.0325 | 99.286
12.5792 | 702.8419 | 5.0325 | 99.2859
12.5875 | 703.339 | 5.0325 | 99.2858
12.5958 | 703.8358 | 5.0325 | 99.2857
12.6042 | 704.3325 | 5.0324 | 99.2854
12.6125 | 704.8282 | 5.0324 | 99.2852
12.6208 | 705.327 | 5.0324 | 99.2849
12.6292 | 705.8254 | 5.0324 | 99.2847
12.6375 | 706.323 | 5.0324 | 99.2846
12.6458 | 706.8209 | 5.0324 | 99.2845
12.6542 | 707.3174 | 5.0324 | 99.2843
12.6625 | 707.8155 | 5.0324 | 99.2841
12.6708 | 708.3137 | 5.0324 | 99.2838
12.6792 | 708.8111 | 5.0324 | 99.2836
12.6875 | 709.3089 | 5.0323 | 99.2834
12.6958 | 709.8069 | 5.0323 | 99.2832
12.7042 | 710.3048 | 5.0323 | 99.2829
12.7125 | 710.8018 | 5.0323 | 99.2826
12.7208 | 711.2982 | 5.0323 | 99.2822
12.7292 | 711.7946 | 5.0323 | 99.2817
12.7375 | 712.2918 | 5.0322 | 99.2813
12.7458 | 712.7882 | 5.0322 | 99.281
12.7542 | 713.2844 | 5.0322 | 99.2804
12.7625 | 713.7812 | 5.0322 | 99.2797
12.7708 | 714.2761 | 5.0321 | 99.2789
12.7792 | 714.7737 | 5.0321 | 99.278
12.7875 | 715.2706 | 5.032 | 99.2774
12.7958 | 715.766 | 5.032 | 99.2769
12.8042 | 716.2624 | 5.032 | 99.2765
12.8125 | 716.7593 | 5.032 | 99.276
12.8208 | 717.256 | 5.032 | 99.2756
12.8292 | 717.7534 | 5.0319 | 99.2751
12.8375 | 718.2495 | 5.0319 | 99.2745
12.8458 | 718.7468 | 5.0319 | 99.2739
12.8542 | 719.2444 | 5.0318 | 99.2734
12.8625 | 719.7408 | 5.0318 | 99.273
12.8708 | 720.2378 | 5.0318 | 99.2726
12.8792 | 720.7353 | 5.0318 | 99.2721
12.8875 | 721.2331 | 5.0317 | 99.2715
12.8958 | 721.7282 | 5.0317 | 99.271
12.9042 | 722.2256 | 5.0317 | 99.2705
12.9125 | 722.7219 | 5.0317 | 99.2699
12.9208 | 723.218 | 5.0316 | 99.2693
12.9292 | 723.7151 | 5.0316 | 99.2688
12.9375 | 724.2124 | 5.0316 | 99.2683
12.9458 | 724.7082 | 5.0316 | 99.2677
12.9542 | 725.2029 | 5.0315 | 99.2672
12.9625 | 725.7006 | 5.0315 | 99.2668
12.9708 | 726.197 | 5.0315 | 99.2665
12.9792 | 726.6938 | 5.0315 | 99.2663
12.9875 | 727.1912 | 5.0315 | 99.2661
12.9958 | 727.6885 | 5.0315 | 99.2658
13.0042 | 728.1849 | 5.0314 | 99.2656
13.0125 | 728.6834 | 5.0314 | 99.2654
13.0208 | 729.1812 | 5.0314 | 99.2652
13.0292 | 729.6786 | 5.0314 | 99.2649
13.0375 | 730.175 | 5.0314 | 99.2646
13.0458 | 730.6701 | 5.0314 | 99.2643
13.0542 | 731.167 | 5.0314 | 99.2641
13.0625 | 731.6643 | 5.0313 | 99.2638
13.0708 | 732.1602 | 5.0313 | 99.2635
13.0792 | 732.6566 | 5.0313 | 99.263
13.0875 | 733.154 | 5.0313 | 99.2626
13.0958 | 733.6497 | 5.0313 | 99.2622
13.1042 | 734.1464 | 5.0312 | 99.2617
13.1125 | 734.6425 | 5.0312 | 99.2612
13.1208 | 735.1388 | 5.0312 | 99.2608
13.1292 | 735.6361 | 5.0312 | 99.2604
13.1375 | 736.1322 | 5.0312 | 99.2599
13.1458 | 736.6284 | 5.0311 | 99.2594
13.1542 | 737.125 | 5.0311 | 99.2588
13.1625 | 737.6216 | 5.0311 | 99.258
13.1708 | 738.1182 | 5.031 | 99.2576
13.1792 | 738.6139 | 5.031 | 99.257
13.1875 | 739.1103 | 5.031 | 99.2565
13.1958 | 739.6065 | 5.031 | 99.2561
13.2042 | 740.103 | 5.0309 | 99.2556
13.2125 | 740.5995 | 5.0309 | 99.2552
13.2208 | 741.0951 | 5.0309 | 99.2548
13.2292 | 741.5912 | 5.0309 | 99.2542
13.2375 | 742.0889 | 5.0308 | 99.2537
13.2458 | 742.5854 | 5.0308 | 99.2533
13.2542 | 743.0844 | 5.0308 | 99.2529
13.2625 | 743.5814 | 5.0308 | 99.2524
13.2708 | 744.0776 | 5.0308 | 99.252
13.2792 | 744.574 | 5.0307 | 99.2516
13.2875 | 745.0714 | 5.0307 | 99.2514
13.2958 | 745.5699 | 5.0307 | 99.2511
13.3042 | 746.0672 | 5.0307 | 99.2506
13.3125 | 746.563 | 5.0307 | 99.2501
13.3208 | 747.0595 | 5.0306 | 99.2494
13.3292 | 747.5566 | 5.0306 | 99.2489
13.3375 | 748.0524 | 5.0306 | 99.2484
13.3458 | 748.5478 | 5.0305 | 99.248
13.3542 | 749.0463 | 5.0305 | 99.2474
13.3625 | 749.5415 | 5.0305 | 99.2469
13.3708 | 750.0375 | 5.0305 | 99.2465
13.3792 | 750.5339 | 5.0305 | 99.2462
13.3875 | 751.0293 | 5.0304 | 99.2459
13.3958 | 751.5259 | 5.0304 | 99.2454
13.4042 | 752.0212 | 5.0304 | 99.245
13.4125 | 752.5174 | 5.0304 | 99.2444
13.4208 | 753.0134 | 5.0303 | 99.2438
13.4292 | 753.5097 | 5.0303 | 99.2434
13.4375 | 754.0063 | 5.0303 | 99.243
13.4458 | 754.5024 | 5.0303 | 99.2425
13.4542 | 754.9993 | 5.0302 | 99.2419
13.4625 | 755.498 | 5.0302 | 99.2414
13.4708 | 755.9945 | 5.0302 | 99.2409
13.4792 | 756.4916 | 5.0302 | 99.2403
13.4875 | 756.9863 | 5.0301 | 99.24
13.4958 | 757.4828 | 5.0301 | 99.2396
13.5042 | 757.98 | 5.0301 | 99.2393
13.5125 | 758.4772 | 5.0301 | 99.2389
13.5208 | 758.974 | 5.0301 | 99.2385
13.5292 | 759.4699 | 5.03 | 99.238
13.5375 | 759.9668 | 5.03 | 99.2377
13.5458 | 760.4644 | 5.03 | 99.2375
13.5542 | 760.9608 | 5.03 | 99.2373
13.5625 | 761.4571 | 5.03 | 99.237
13.5708 | 761.9526 | 5.03 | 99.2368
13.5792 | 762.4495 | 5.03 | 99.2366
13.5875 | 762.9458 | 5.03 | 99.2361
13.5958 | 763.4422 | 5.0299 | 99.2354
13.6042 | 763.9387 | 5.0299 | 99.2347
13.6125 | 764.4349 | 5.0298 | 99.2341
13.6208 | 764.9311 | 5.0298 | 99.2334
13.6292 | 765.4262 | 5.0298 | 99.2328
13.6375 | 765.9226 | 5.0297 | 99.2321
13.6458 | 766.4184 | 5.0297 | 99.2314
13.6542 | 766.9141 | 5.0297 | 99.2308
13.6625 | 767.4114 | 5.0296 | 99.2302
13.6708 | 767.9076 | 5.0296 | 99.2296
13.6792 | 768.405 | 5.0296 | 99.2289
13.6875 | 768.9024 | 5.0296 | 99.2282
13.6958 | 769.3981 | 5.0295 | 99.2276
13.7042 | 769.8946 | 5.0295 | 99.2269
13.7125 | 770.3907 | 5.0295 | 99.2263
13.7208 | 770.8874 | 5.0294 | 99.2258
13.7292 | 771.384 | 5.0294 | 99.2252
13.7375 | 771.879 | 5.0294 | 99.2247
13.7458 | 772.3753 | 5.0293 | 99.2242
13.7542 | 772.8718 | 5.0293 | 99.2238
13.7625 | 773.3674 | 5.0293 | 99.2234
13.7708 | 773.8634 | 5.0293 | 99.2231
13.7792 | 774.36 | 5.0293 | 99.2227
13.7875 | 774.8575 | 5.0293 | 99.2223
13.7958 | 775.354 | 5.0292 | 99.2219
13.8042 | 775.8501 | 5.0292 | 99.2215
13.8125 | 776.3466 | 5.0292 | 99.2212
13.8208 | 776.8422 | 5.0292 | 99.2209
13.8292 | 777.3375 | 5.0292 | 99.2206
13.8375 | 777.8322 | 5.0291 | 99.2202
13.8458 | 778.3281 | 5.0291 | 99.2199
13.8542 | 778.8239 | 5.0291 | 99.2195
13.8625 | 779.3199 | 5.0291 | 99.219
13.8708 | 779.8157 | 5.0291 | 99.2185
13.8792 | 780.3118 | 5.029 | 99.2181
13.8875 | 780.807 | 5.029 | 99.2174
13.8958 | 781.3026 | 5.029 | 99.2167
13.9042 | 781.7989 | 5.0289 | 99.216
13.9125 | 782.2966 | 5.0289 | 99.2154
13.9208 | 782.792 | 5.0289 | 99.2148
13.9292 | 783.2895 | 5.0288 | 99.2141
13.9375 | 783.7866 | 5.0288 | 99.2134
13.9458 | 784.2835 | 5.0288 | 99.2129
13.9542 | 784.7808 | 5.0287 | 99.2123
13.9625 | 785.2764 | 5.0287 | 99.2115
13.9708 | 785.7739 | 5.0287 | 99.2106
13.9792 | 786.27 | 5.0286 | 99.2098
13.9875 | 786.765 | 5.0286 | 99.2092
13.9958 | 787.261 | 5.0286 | 99.2088
14.0042 | 787.7558 | 5.0285 | 99.2085
14.0125 | 788.2503 | 5.0285 | 99.2082
14.0208 | 788.745 | 5.0285 | 99.2078
14.0292 | 789.241 | 5.0285 | 99.2077
14.0375 | 789.7356 | 5.0285 | 99.2075
14.0458 | 790.2302 | 5.0285 | 99.2073
14.0542 | 790.7256 | 5.0285 | 99.2072
14.0625 | 791.222 | 5.0285 | 99.2071
14.0708 | 791.7178 | 5.0285 | 99.2069
14.0792 | 792.2132 | 5.0285 | 99.2065
14.0875 | 792.7087 | 5.0284 | 99.2061
14.0958 | 793.207 | 5.0284 | 99.2055
14.1042 | 793.7019 | 5.0284 | 99.205
14.1125 | 794.199 | 5.0283 | 99.2046
14.1208 | 794.6966 | 5.0283 | 99.2041
14.1292 | 795.1938 | 5.0283 | 99.2038
14.1375 | 795.6895 | 5.0283 | 99.2037
14.1458 | 796.1863 | 5.0283 | 99.2034
14.1542 | 796.6825 | 5.0283 | 99.2031
14.1625 | 797.1798 | 5.0283 | 99.2028
14.1708 | 797.6758 | 5.0282 | 99.2024
14.1792 | 798.1738 | 5.0282 | 99.202
14.1875 | 798.6699 | 5.0282 | 99.2017
14.1958 | 799.165 | 5.0282 | 99.2016
14.2042 | 799.6612 | 5.0282 | 99.2014
14.2125 | 800.157 | 5.0282 | 99.2012
14.2208 | 800.6526 | 5.0282 | 99.2009
14.2292 | 801.1476 | 5.0281 | 99.2005
14.2375 | 801.6424 | 5.0281 | 99.2
14.2458 | 802.138 | 5.0281 | 99.1994
14.2542 | 802.6331 | 5.0281 | 99.1988
14.2625 | 803.1282 | 5.028 | 99.1981
14.2708 | 803.6232 | 5.028 | 99.1973
14.2792 | 804.1194 | 5.028 | 99.1967
14.2875 | 804.6156 | 5.0279 | 99.196
14.2958 | 805.1108 | 5.0279 | 99.1953
14.3042 | 805.6066 | 5.0278 | 99.1945
14.3125 | 806.1031 | 5.0278 | 99.1936
14.3208 | 806.6009 | 5.0278 | 99.1928
14.3292 | 807.0984 | 5.0277 | 99.1921
14.3375 | 807.5938 | 5.0277 | 99.1915
14.3458 | 808.0894 | 5.0277 | 99.1908
14.3542 | 808.584 | 5.0276 | 99.1901
14.3625 | 809.0804 | 5.0276 | 99.1895
14.3708 | 809.577 | 5.0276 | 99.189
14.3792 | 810.0719 | 5.0275 | 99.1886
14.3875 | 810.5681 | 5.0275 | 99.1881
14.3958 | 811.0641 | 5.0275 | 99.1877
14.4042 | 811.5593 | 5.0275 | 99.1873
14.4125 | 812.055 | 5.0274 | 99.1868
14.4208 | 812.5512 | 5.0274 | 99.1864
14.4292 | 813.0465 | 5.0274 | 99.186
14.4375 | 813.5419 | 5.0274 | 99.1855
14.4458 | 814.037 | 5.0274 | 99.185
14.4542 | 814.5328 | 5.0273 | 99.1844
14.4625 | 815.0288 | 5.0273 | 99.1839
14.4708 | 815.5251 | 5.0273 | 99.1833
14.4792 | 816.0211 | 5.0272 | 99.1827
14.4875 | 816.5168 | 5.0272 | 99.1821
14.4958 | 817.0134 | 5.0272 | 99.1815
14.5042 | 817.509 | 5.0271 | 99.1808
14.5125 | 818.0049 | 5.0271 | 99.1801
14.5208 | 818.5022 | 5.0271 | 99.1794
14.5292 | 818.9984 | 5.027 | 99.1786
14.5375 | 819.4955 | 5.027 | 99.178
14.5458 | 819.9914 | 5.027 | 99.1775
14.5542 | 820.4875 | 5.027 | 99.177
14.5625 | 820.984 | 5.0269 | 99.1765
14.5708 | 821.4798 | 5.0269 | 99.1759
14.5792 | 821.9757 | 5.0269 | 99.1752
14.5875 | 822.471 | 5.0268 | 99.1746
14.5958 | 822.9661 | 5.0268 | 99.174
14.6042 | 823.4611 | 5.0268 | 99.1733
14.6125 | 823.956 | 5.0267 | 99.1726
14.6208 | 824.4503 | 5.0267 | 99.1718
14.6292 | 824.9451 | 5.0267 | 99.1711
14.6375 | 825.44 | 5.0266 | 99.1705
14.6458 | 825.9344 | 5.0266 | 99.17
14.6542 | 826.4284 | 5.0266 | 99.1694
14.6625 | 826.9234 | 5.0265 | 99.1688
14.6708 | 827.4178 | 5.0265 | 99.1681
14.6792 | 827.912 | 5.0265 | 99.1676
14.6875 | 828.4069 | 5.0264 | 99.1671
14.6958 | 828.9012 | 5.0264 | 99.1667
14.7042 | 829.396 | 5.0264 | 99.1661
14.7125 | 829.893 | 5.0264 | 99.1655
14.7208 | 830.3911 | 5.0263 | 99.1651
14.7292 | 830.8872 | 5.0263 | 99.1647
14.7375 | 831.3828 | 5.0263 | 99.1643
14.7458 | 831.8792 | 5.0263 | 99.1639
14.7542 | 832.3766 | 5.0263 | 99.1636
14.7625 | 832.873 | 5.0263 | 99.1634
14.7708 | 833.3681 | 5.0262 | 99.163
14.7792 | 833.865 | 5.0262 | 99.1626
14.7875 | 834.3618 | 5.0262 | 99.162
14.7958 | 834.8585 | 5.0262 | 99.1614
14.8042 | 835.3549 | 5.0261 | 99.1608
14.8125 | 835.8515 | 5.0261 | 99.1601
14.8208 | 836.3468 | 5.0261 | 99.1594
14.8292 | 836.8424 | 5.026 | 99.1586
14.8375 | 837.3369 | 5.026 | 99.1578
14.8458 | 837.832 | 5.0259 | 99.1571
14.8542 | 838.328 | 5.0259 | 99.1565
14.8625 | 838.8228 | 5.0259 | 99.156
14.8708 | 839.3191 | 5.0259 | 99.1552
14.8792 | 839.8145 | 5.0258 | 99.1546
14.8875 | 840.3105 | 5.0258 | 99.154
14.8958 | 840.8049 | 5.0258 | 99.1534
14.9042 | 841.3011 | 5.0257 | 99.1529
14.9125 | 841.7968 | 5.0257 | 99.1524
14.9208 | 842.2931 | 5.0257 | 99.1519
14.9292 | 842.7902 | 5.0257 | 99.1515
14.9375 | 843.2862 | 5.0256 | 99.1513
14.9458 | 843.7822 | 5.0256 | 99.151
14.9542 | 844.2766 | 5.0256 | 99.1508
14.9625 | 844.773 | 5.0256 | 99.1506
14.9708 | 845.2676 | 5.0256 | 99.1503
14.9792 | 845.7624 | 5.0256 | 99.1501
14.9875 | 846.2579 | 5.0256 | 99.1497
14.9958 | 846.7532 | 5.0256 | 99.1494
15.0042 | 847.2485 | 5.0255 | 99.1491
15.0125 | 847.7426 | 5.0255 | 99.1487
15.0208 | 848.2376 | 5.0255 | 99.1483
15.0292 | 848.7334 | 5.0255 | 99.1479
15.0375 | 849.2269 | 5.0255 | 99.1474
15.0458 | 849.7204 | 5.0254 | 99.1469
15.0542 | 850.2162 | 5.0254 | 99.1464
15.0625 | 850.7109 | 5.0254 | 99.1458
15.0708 | 851.205 | 5.0253 | 99.1453
15.0792 | 851.6999 | 5.0253 | 99.145
15.0875 | 852.1912 | 5.0253 | 99.1445
15.0958 | 852.6832 | 5.0253 | 99.1441
15.1042 | 853.1824 | 5.0253 | 99.1436
15.1125 | 853.6805 | 5.0252 | 99.1433
15.1208 | 854.1766 | 5.0252 | 99.1428
15.1292 | 854.6738 | 5.0252 | 99.1423
15.1375 | 855.1718 | 5.0252 | 99.1419
15.1458 | 855.6691 | 5.0252 | 99.1415
15.1542 | 856.1676 | 5.0251 | 99.1408
15.1625 | 856.6642 | 5.0251 | 99.1402
15.1708 | 857.163 | 5.0251 | 99.1397
15.1792 | 857.6606 | 5.025 | 99.139
15.1875 | 858.158 | 5.025 | 99.1382
15.1958 | 858.6544 | 5.0249 | 99.1373
15.2042 | 859.1512 | 5.0249 | 99.1364
15.2125 | 859.6476 | 5.0249 | 99.1356
15.2208 | 860.1438 | 5.0248 | 99.1349
15.2292 | 860.64 | 5.0248 | 99.1344
15.2375 | 861.1343 | 5.0248 | 99.134
15.2458 | 861.6313 | 5.0248 | 99.1336
15.2542 | 862.1253 | 5.0247 | 99.1333
15.2625 | 862.6196 | 5.0247 | 99.1331
15.2708 | 863.1134 | 5.0247 | 99.1327
15.2792 | 863.6076 | 5.0247 | 99.1323
15.2875 | 864.1016 | 5.0247 | 99.1318
15.2958 | 864.5956 | 5.0246 | 99.1313
15.3042 | 865.0894 | 5.0246 | 99.1308
15.3125 | 865.5843 | 5.0246 | 99.1302
15.3208 | 866.0782 | 5.0245 | 99.1295
15.3292 | 866.5735 | 5.0245 | 99.1288
15.3375 | 867.0675 | 5.0245 | 99.1282
15.3458 | 867.5619 | 5.0244 | 99.1276
15.3542 | 868.0572 | 5.0244 | 99.1272
15.3625 | 868.5516 | 5.0244 | 99.1269
15.3708 | 869.0478 | 5.0244 | 99.1267
15.3792 | 869.5438 | 5.0244 | 99.1265
15.3875 | 870.0391 | 5.0244 | 99.1263
15.3958 | 870.5349 | 5.0244 | 99.1261
15.4042 | 871.0299 | 5.0244 | 99.1258
15.4125 | 871.5269 | 5.0243 | 99.1253
15.4208 | 872.0219 | 5.0243 | 99.1249
15.4292 | 872.517 | 5.0243 | 99.1244
15.4375 | 873.0128 | 5.0243 | 99.1237
15.4458 | 873.5087 | 5.0242 | 99.123
15.4542 | 874.0034 | 5.0242 | 99.1223
15.4625 | 874.4981 | 5.0242 | 99.1219
15.4708 | 874.9934 | 5.0241 | 99.1215
15.4792 | 875.4894 | 5.0241 | 99.121
15.4875 | 875.9849 | 5.0241 | 99.1204
15.4958 | 876.4795 | 5.024 | 99.1197
15.5042 | 876.9742 | 5.024 | 99.1189
15.5125 | 877.4691 | 5.024 | 99.1182
15.5208 | 877.9644 | 5.0239 | 99.1174
15.5292 | 878.4588 | 5.0239 | 99.1168
15.5375 | 878.9536 | 5.0239 | 99.1162
15.5458 | 879.4486 | 5.0238 | 99.1156
15.5542 | 879.9432 | 5.0238 | 99.1151
15.5625 | 880.4374 | 5.0238 | 99.1145
15.5708 | 880.9321 | 5.0238 | 99.1139
15.5792 | 881.428 | 5.0237 | 99.1133
15.5875 | 881.9212 | 5.0237 | 99.1126
15.5958 | 882.4161 | 5.0237 | 99.112
15.6042 | 882.9108 | 5.0236 | 99.1114
15.6125 | 883.4063 | 5.0236 | 99.1109
15.6208 | 883.9012 | 5.0236 | 99.1102
15.6292 | 884.3962 | 5.0235 | 99.1095
15.6375 | 884.8906 | 5.0235 | 99.1087
15.6458 | 885.3856 | 5.0235 | 99.108
15.6542 | 885.8809 | 5.0234 | 99.1071
15.6625 | 886.3766 | 5.0234 | 99.1063
15.6708 | 886.87 | 5.0233 | 99.1053
15.6792 | 887.3652 | 5.0233 | 99.1046
15.6875 | 887.8601 | 5.0233 | 99.104
15.6958 | 888.3553 | 5.0232 | 99.1036
15.7042 | 888.8501 | 5.0232 | 99.1032
15.7125 | 889.3441 | 5.0232 | 99.1028
15.7208 | 889.8381 | 5.0232 | 99.1025
15.7292 | 890.3314 | 5.0232 | 99.1022
15.7375 | 890.825 | 5.0232 | 99.1022
15.7458 | 891.3189 | 5.0232 | 99.1023
15.7542 | 891.8114 | 5.0232 | 99.1022
15.7625 | 892.3051 | 5.0232 | 99.102
15.7708 | 892.7988 | 5.0231 | 99.1016
15.7792 | 893.2941 | 5.0231 | 99.1009
15.7875 | 893.7891 | 5.0231 | 99.1004
15.7958 | 894.2844 | 5.023 | 99.0997
15.8042 | 894.7797 | 5.023 | 99.0992
15.8125 | 895.2743 | 5.023 | 99.0987
15.8208 | 895.7701 | 5.023 | 99.0981
15.8292 | 896.2652 | 5.0229 | 99.0975
15.8375 | 896.7605 | 5.0229 | 99.0968
15.8458 | 897.2578 | 5.0228 | 99.096
15.8542 | 897.7531 | 5.0228 | 99.0953
15.8625 | 898.248 | 5.0228 | 99.0946
15.8708 | 898.743 | 5.0227 | 99.094
15.8792 | 899.2382 | 5.0227 | 99.0935
15.8875 | 899.7332 | 5.0227 | 99.093
15.8958 | 900.2284 | 5.0227 | 99.0925
15.9042 | 900.7225 | 5.0226 | 99.0918
15.9125 | 901.2169 | 5.0226 | 99.0912
15.9208 | 901.7101 | 5.0226 | 99.0905
15.9292 | 902.2056 | 5.0225 | 99.0898
15.9375 | 902.7 | 5.0225 | 99.089
15.9458 | 903.1946 | 5.0225 | 99.0883
15.9542 | 903.6903 | 5.0224 | 99.0877
15.9625 | 904.1864 | 5.0224 | 99.0871
15.9708 | 904.6809 | 5.0224 | 99.0863
15.9792 | 905.1759 | 5.0223 | 99.0856
15.9875 | 905.6712 | 5.0223 | 99.0846
15.9958 | 906.1658 | 5.0222 | 99.0836
16.0042 | 906.6606 | 5.0222 | 99.0826
16.0125 | 907.1551 | 5.0221 | 99.0817
16.0208 | 907.6506 | 5.0221 | 99.0809
16.0292 | 908.1447 | 5.0221 | 99.0803
16.0375 | 908.6384 | 5.022 | 99.0798
16.0458 | 909.134 | 5.022 | 99.0792
16.0542 | 909.6281 | 5.022 | 99.0786
16.0625 | 910.1222 | 5.0219 | 99.0779
16.0708 | 910.6166 | 5.0219 | 99.0772
16.0792 | 911.1119 | 5.0219 | 99.0764
16.0875 | 911.6061 | 5.0218 | 99.0755
16.0958 | 912.1008 | 5.0218 | 99.0746
16.1042 | 912.5945 | 5.0217 | 99.0738
16.1125 | 913.0874 | 5.0217 | 99.0731
16.1208 | 913.5812 | 5.0216 | 99.0723
16.1292 | 914.0738 | 5.0216 | 99.0715
16.1375 | 914.5669 | 5.0216 | 99.0706
16.1458 | 915.0608 | 5.0215 | 99.0698
16.1542 | 915.5551 | 5.0215 | 99.069
16.1625 | 916.0486 | 5.0214 | 99.0683
16.1708 | 916.5431 | 5.0214 | 99.0676
16.1792 | 917.0382 | 5.0214 | 99.0669
16.1875 | 917.5326 | 5.0213 | 99.0662
16.1958 | 918.0265 | 5.0213 | 99.0654
16.2042 | 918.5206 | 5.0213 | 99.0646
16.2125 | 919.0155 | 5.0212 | 99.064
16.2208 | 919.5099 | 5.0212 | 99.0635
16.2292 | 920.0056 | 5.0212 | 99.0629
16.2375 | 920.4996 | 5.0211 | 99.0624
16.2458 | 920.9942 | 5.0211 | 99.0619
16.2542 | 921.4891 | 5.0211 | 99.0615
16.2625 | 921.9831 | 5.0211 | 99.0611
16.2708 | 922.4778 | 5.0211 | 99.0607
16.2792 | 922.9722 | 5.021 | 99.0601
16.2875 | 923.4668 | 5.021 | 99.0594
16.2958 | 923.9601 | 5.021 | 99.0587
16.3042 | 924.4553 | 5.0209 | 99.0581
16.3125 | 924.9496 | 5.0209 | 99.0574
16.3208 | 925.4436 | 5.0209 | 99.0569
16.3292 | 925.9387 | 5.0208 | 99.0563
16.3375 | 926.4337 | 5.0208 | 99.0559
16.3458 | 926.9274 | 5.0208 | 99.0555
16.3542 | 927.422 | 5.0208 | 99.0551
16.3625 | 927.9171 | 5.0207 | 99.0546
16.3708 | 928.4119 | 5.0207 | 99.0542
16.3792 | 928.9062 | 5.0207 | 99.0537
16.3875 | 929.4012 | 5.0207 | 99.0532
16.3958 | 929.8954 | 5.0206 | 99.0525
16.4042 | 930.3891 | 5.0206 | 99.0518
16.4125 | 930.8847 | 5.0206 | 99.0511
16.4208 | 931.3795 | 5.0205 | 99.0504
16.4292 | 931.8746 | 5.0205 | 99.0497
16.4375 | 932.3699 | 5.0205 | 99.0492
16.4458 | 932.8644 | 5.0204 | 99.0487
16.4542 | 933.3594 | 5.0204 | 99.0481
16.4625 | 933.8538 | 5.0204 | 99.0476
16.4708 | 934.3481 | 5.0204 | 99.0472
16.4792 | 934.8434 | 5.0203 | 99.0467
16.4875 | 935.3368 | 5.0203 | 99.0462
16.4958 | 935.8319 | 5.0203 | 99.0457
16.5042 | 936.3255 | 5.0203 | 99.0452
16.5125 | 936.8182 | 5.0202 | 99.0447
16.5208 | 937.3126 | 5.0202 | 99.0444
16.5292 | 937.8069 | 5.0202 | 99.044
16.5375 | 938.3007 | 5.0202 | 99.0435
16.5458 | 938.7953 | 5.0202 | 99.0431
16.5542 | 939.2887 | 5.0201 | 99.0427
16.5625 | 939.7824 | 5.0201 | 99.0424
16.5708 | 940.2772 | 5.0201 | 99.042
16.5792 | 940.7716 | 5.0201 | 99.0414
16.5875 | 941.2645 | 5.0201 | 99.0409
16.5958 | 941.7601 | 5.02 | 99.0404
16.6042 | 942.2536 | 5.02 | 99.0399
16.6125 | 942.7478 | 5.02 | 99.0394
16.6208 | 943.242 | 5.02 | 99.0389
16.6292 | 943.7361 | 5.0199 | 99.0384
16.6375 | 944.2308 | 5.0199 | 99.0381
16.6458 | 944.7254 | 5.0199 | 99.0377
16.6542 | 945.2195 | 5.0199 | 99.0373
16.6625 | 945.7132 | 5.0198 | 99.0368
16.6708 | 946.2079 | 5.0198 | 99.0363
16.6792 | 946.7012 | 5.0198 | 99.0359
16.6875 | 947.1951 | 5.0198 | 99.0356
16.6958 | 947.6899 | 5.0198 | 99.0354
16.7042 | 948.1841 | 5.0198 | 99.035
16.7125 | 948.6775 | 5.0197 | 99.0346
16.7208 | 949.1726 | 5.0197 | 99.0342
16.7292 | 949.6686 | 5.0197 | 99.0338
16.7375 | 950.1629 | 5.0197 | 99.0335
16.7458 | 950.6591 | 5.0197 | 99.0332
16.7542 | 951.1541 | 5.0197 | 99.0329
16.7625 | 951.6506 | 5.0196 | 99.0327
16.7708 | 952.1469 | 5.0196 | 99.0324
16.7792 | 952.6418 | 5.0196 | 99.0321
16.7875 | 953.1382 | 5.0196 | 99.0316
16.7958 | 953.6338 | 5.0196 | 99.0311
16.8042 | 954.1295 | 5.0195 | 99.0305
16.8125 | 954.6249 | 5.0195 | 99.0298
16.8208 | 955.1205 | 5.0195 | 99.0293
16.8292 | 955.6149 | 5.0194 | 99.0287
16.8375 | 956.11 | 5.0194 | 99.0281
16.8458 | 956.6036 | 5.0194 | 99.0276
16.8542 | 957.0966 | 5.0194 | 99.0271
16.8625 | 957.5884 | 5.0193 | 99.0266
16.8708 | 958.0804 | 5.0193 | 99.0259
16.8792 | 958.5739 | 5.0193 | 99.0251
16.8875 | 959.0659 | 5.0192 | 99.0244
16.8958 | 959.5587 | 5.0192 | 99.0236
16.9042 | 960.0516 | 5.0191 | 99.0229
16.9125 | 960.5445 | 5.0191 | 99.0222
16.9208 | 961.0372 | 5.0191 | 99.0213
16.9292 | 961.5297 | 5.019 | 99.0205
16.9375 | 962.0238 | 5.019 | 99.0199
16.9458 | 962.5163 | 5.019 | 99.0193
16.9542 | 963.0101 | 5.0189 | 99.0186
16.9625 | 963.5043 | 5.0189 | 99.018
16.9708 | 963.997 | 5.0189 | 99.0175
16.9792 | 964.4925 | 5.0189 | 99.0173
16.9875 | 964.9891 | 5.0188 | 99.017
16.9958 | 965.4826 | 5.0188 | 99.0167
17.0042 | 965.9769 | 5.0188 | 99.0165
17.0125 | 966.4709 | 5.0188 | 99.0161
17.0208 | 966.9658 | 5.0188 | 99.0156
17.0292 | 967.4599 | 5.0188 | 99.0152
17.0375 | 967.9532 | 5.0187 | 99.0149
17.0458 | 968.4468 | 5.0187 | 99.0146
17.0542 | 968.9406 | 5.0187 | 99.0143
17.0625 | 969.4328 | 5.0187 | 99.0141
17.0708 | 969.9272 | 5.0187 | 99.0137
17.0792 | 970.4212 | 5.0187 | 99.0132
17.0875 | 970.9152 | 5.0186 | 99.0129
17.0958 | 971.4081 | 5.0186 | 99.0126
17.1042 | 971.9026 | 5.0186 | 99.0122
17.1125 | 972.3959 | 5.0186 | 99.0116
17.1208 | 972.8898 | 5.0185 | 99.0108
17.1292 | 973.3849 | 5.0185 | 99.01
17.1375 | 973.8786 | 5.0184 | 99.009
17.1458 | 974.3735 | 5.0184 | 99.0081
17.1542 | 974.868 | 5.0183 | 99.0072
17.1625 | 975.3618 | 5.0183 | 99.0063
17.1708 | 975.8564 | 5.0183 | 99.0054
17.1792 | 976.3516 | 5.0182 | 99.0046
17.1875 | 976.8458 | 5.0182 | 99.004
17.1958 | 977.341 | 5.0181 | 99.0032
17.2042 | 977.8349 | 5.0181 | 99.0025
17.2125 | 978.329 | 5.0181 | 99.0018
17.2208 | 978.8231 | 5.018 | 99.0012
17.2292 | 979.3165 | 5.018 | 99.0005
17.2375 | 979.81 | 5.018 | 98.9999
17.2458 | 980.3041 | 5.0179 | 98.9991
17.2542 | 980.7978 | 5.0179 | 98.9984
17.2625 | 981.2899 | 5.0179 | 98.9974
17.2708 | 981.7835 | 5.0178 | 98.9965
17.2792 | 982.2768 | 5.0178 | 98.9956
17.2875 | 982.7709 | 5.0177 | 98.9946
17.2958 | 983.2634 | 5.0177 | 98.9937
17.3042 | 983.7553 | 5.0176 | 98.9931
17.3125 | 984.2491 | 5.0176 | 98.9925
17.3208 | 984.7422 | 5.0176 | 98.9919
17.3292 | 985.2361 | 5.0175 | 98.9911
17.3375 | 985.7284 | 5.0175 | 98.9903
17.3458 | 986.222 | 5.0174 | 98.9894
17.3542 | 986.7163 | 5.0174 | 98.9885
17.3625 | 987.2101 | 5.0174 | 98.9877
17.3708 | 987.7032 | 5.0173 | 98.987
17.3792 | 988.1958 | 5.0173 | 98.9863
17.3875 | 988.6891 | 5.0173 | 98.9857
17.3958 | 989.1839 | 5.0172 | 98.9852
17.4042 | 989.6785 | 5.0172 | 98.9846
17.4125 | 990.171 | 5.0172 | 98.9839
17.4208 | 990.6644 | 5.0171 | 98.9833
17.4292 | 991.159 | 5.0171 | 98.9827
17.4375 | 991.6526 | 5.0171 | 98.9822
17.4458 | 992.1461 | 5.0171 | 98.9817
17.4542 | 992.6382 | 5.017 | 98.9811
17.4625 | 993.1312 | 5.017 | 98.9807
17.4708 | 993.6236 | 5.017 | 98.9804
17.4792 | 994.1151 | 5.017 | 98.9801
17.4875 | 994.6049 | 5.017 | 98.9798
17.4958 | 995.0944 | 5.0169 | 98.9795
17.5042 | 995.5835 | 5.0169 | 98.9793
17.5125 | 996.0725 | 5.0169 | 98.9791
17.5208 | 996.5606 | 5.0169 | 98.9788
17.5292 | 997.047 | 5.0169 | 98.9785
17.5375 | 997.5336 | 5.0169 | 98.9783
17.5458 | 998.0203 | 5.0169 | 98.9782
17.5542 | 998.5064 | 5.0169 | 98.9779
17.5625 | 998.9931 | 5.0168 | 98.9776
17.5708 | 999.4788 | 5.0168 | 98.9773
17.5792 | 999.9649 | 5.0168 | 98.9768
-4 | 1 | 0 | 0
17.5875 | 1000.452 | 5.0168 | 98.9764
17.5958 | 1000.87 | 5.0168 | 98.9761
17.6042 | 1000.978 | 5.0168 | 98.9767
17.6125 | 1000.705 | 5.0169 | 98.9778
17.6208 | 1000.08 | 5.0169 | 98.9789
17.6292 | 999.2005 | 5.017 | 98.9797
-4 | 0 | 0 | 0
17.6375 | 998.1856 | 5.017 | 98.9802
17.6458 | 997.1381 | 5.017 | 98.9802
17.6542 | 996.1343 | 5.017 | 98.9801
17.6625 | 995.2199 | 5.017 | 98.9797
17.6708 | 994.4178 | 5.0169 | 98.9794
17.6792 | 993.732 | 5.0169 | 98.9791
17.6875 | 993.1556 | 5.0169 | 98.9786
17.6958 | 992.6762 | 5.0169 | 98.9783
17.7042 | 992.2781 | 5.0169 | 98.9781
17.7125 | 991.9456 | 5.0169 | 98.9778
17.7208 | 991.6684 | 5.0168 | 98.9775
17.7292 | 991.4356 | 5.0168 | 98.9771
17.7375 | 991.2391 | 5.0168 | 98.9767
17.7458 | 991.072 | 5.0168 | 98.9762
17.7542 | 990.9295 | 5.0157 | 98.9555
17.7625 | 990.8068 | 4.9989 | 98.6229
17.7708 | 990.7011 | 4.9836 | 98.3215
17.7792 | 990.608 | 4.9798 | 98.2465
17.7875 | 990.5272 | 4.9789 | 98.2282
17.7958 | 990.4569 | 4.9785 | 98.2208
17.8042 | 990.3986 | 4.9782 | 98.2158
17.8125 | 990.3522 | 4.978 | 98.2119
17.8208 | 990.3171 | 4.9779 | 98.2093
17.8292 | 990.2955 | 4.9778 | 98.2073
17.8375 | 990.2843 | 4.9777 | 98.206
17.8458 | 990.284 | 4.9777 | 98.205
17.8542 | 990.2936 | 4.9776 | 98.2037
17.8625 | 990.3109 | 4.9776 | 98.2025
17.8708 | 990.3351 | 4.9775 | 98.2012
17.8792 | 990.3665 | 4.9774 | 98.1998
17.8875 | 990.4006 | 4.9773 | 98.1983
17.8958 | 990.4405 | 4.9773 | 98.1968
17.9042 | 990.4844 | 4.9772 | 98.1954
17.9125 | 990.5291 | 4.9771 | 98.1936
17.9208 | 990.5774 | 4.977 | 98.1919
17.9292 | 990.6275 | 4.9769 | 98.19
17.9375 | 990.6791 | 4.9768 | 98.1882
17.9458 | 990.7319 | 4.9767 | 98.1865
17.9542 | 990.786 | 4.9767 | 98.1847
17.9625 | 990.8412 | 4.9766 | 98.1829
17.9708 | 990.8966 | 4.9765 | 98.181
17.9792 | 990.9549 | 4.9764 | 98.179
17.9875 | 991.0126 | 4.9763 | 98.1771
17.9958 | 991.0705 | 4.9762 | 98.1752
18.0042 | 991.1298 | 4.9761 | 98.1732
18.0125 | 991.1879 | 4.976 | 98.1715
18.0208 | 991.2465 | 4.9759 | 98.1699
18.0292 | 991.3047 | 4.9758 | 98.1682
18.0375 | 991.3637 | 4.9757 | 98.1663
18.0458 | 991.4226 | 4.9756 | 98.1646
18.0542 | 991.4797 | 4.9756 | 98.1629
18.0625 | 991.5372 | 4.9755 | 98.1613
18.0708 | 991.5941 | 4.9754 | 98.1598
18.0792 | 991.6516 | 4.9753 | 98.1582
18.0875 | 991.7082 | 4.9752 | 98.1566
18.0958 | 991.7659 | 4.9752 | 98.155
18.1042 | 991.822 | 4.9751 | 98.1534
18.1125 | 991.879 | 4.975 | 98.1519
18.1208 | 991.9347 | 4.9749 | 98.1503
18.1292 | 991.9906 | 4.9748 | 98.1487
18.1375 | 992.0464 | 4.9748 | 98.1472
18.1458 | 992.1016 | 4.9747 | 98.1457
18.1542 | 992.1563 | 4.9746 | 98.1442
18.1625 | 992.2111 | 4.9745 | 98.1427
18.1708 | 992.2657 | 4.9744 | 98.1411
18.1792 | 992.3192 | 4.9744 | 98.1394
18.1875 | 992.372 | 4.9743 | 98.1378
18.1958 | 992.4258 | 4.9742 | 98.1362
18.2042 | 992.4786 | 4.9741 | 98.1347
18.2125 | 992.5316 | 4.974 | 98.133
18.2208 | 992.5837 | 4.974 | 98.1313
18.2292 | 992.6341 | 4.9739 | 98.1297
18.2375 | 992.6863 | 4.9738 | 98.1282
18.2458 | 992.7382 | 4.9737 | 98.1268
18.2542 | 992.7887 | 4.9737 | 98.1256
18.2625 | 992.8399 | 4.9736 | 98.1243
18.2708 | 992.8918 | 4.9735 | 98.1228
18.2792 | 992.9428 | 4.9735 | 98.1216
18.2875 | 992.9926 | 4.9734 | 98.1203
18.2958 | 993.0414 | 4.9733 | 98.1193
18.3042 | 993.0907 | 4.9733 | 98.1183
18.3125 | 993.1407 | 4.9732 | 98.1173
18.3208 | 993.1884 | 4.9732 | 98.1164
18.3292 | 993.2359 | 4.9731 | 98.1153
18.3375 | 993.2829 | 4.9731 | 98.1143
18.3458 | 993.3316 | 4.973 | 98.1133
18.3542 | 993.3785 | 4.973 | 98.1124
18.3625 | 993.4246 | 4.9729 | 98.1113
18.3708 | 993.4712 | 4.9729 | 98.1102
18.3792 | 993.5188 | 4.9728 | 98.1089
18.3875 | 993.566 | 4.9727 | 98.1076
18.3958 | 993.6124 | 4.9727 | 98.1065
18.4042 | 993.6595 | 4.9726 | 98.1055
18.4125 | 993.7061 | 4.9726 | 98.1045
18.4208 | 993.7516 | 4.9725 | 98.1034
18.4292 | 993.7962 | 4.9725 | 98.1024
18.4375 | 993.8406 | 4.9724 | 98.1015
18.4458 | 993.8834 | 4.9724 | 98.1006
18.4542 | 993.928 | 4.9723 | 98.0997
18.4625 | 993.9711 | 4.9723 | 98.0988
18.4708 | 994.0129 | 4.9723 | 98.0979
18.4792 | 994.0562 | 4.9722 | 98.097
18.4875 | 994.0981 | 4.9722 | 98.0959
18.4958 | 994.1399 | 4.9721 | 98.0948
18.5042 | 994.1808 | 4.972 | 98.0938
18.5125 | 994.2218 | 4.972 | 98.093
18.5208 | 994.2631 | 4.972 | 98.0924
18.5292 | 994.3036 | 4.9719 | 98.0917
18.5375 | 994.3436 | 4.9719 | 98.0909
18.5458 | 994.3822 | 4.9719 | 98.0901
18.5542 | 994.4212 | 4.9718 | 98.0896
18.5625 | 994.4618 | 4.9718 | 98.089
18.5708 | 994.5005 | 4.9718 | 98.0884
18.5792 | 994.5397 | 4.9717 | 98.0877
18.5875 | 994.5788 | 4.9717 | 98.0872
18.5958 | 994.6166 | 4.9717 | 98.0867
18.6042 | 994.6553 | 4.9717 | 98.0863
18.6125 | 994.6934 | 4.9716 | 98.0858
18.6208 | 994.7308 | 4.9716 | 98.0853
18.6292 | 994.7676 | 4.9716 | 98.0847
18.6375 | 994.8045 | 4.9716 | 98.0842
18.6458 | 994.8414 | 4.9715 | 98.0839
18.6542 | 994.8786 | 4.9715 | 98.0836
18.6625 | 994.9155 | 4.9715 | 98.0833
18.6708 | 994.9514 | 4.9715 | 98.083
18.6792 | 994.9882 | 4.9715 | 98.0829
18.6875 | 995.0231 | 4.9715 | 98.0827
18.6958 | 995.0587 | 4.9715 | 98.0824
18.7042 | 995.0929 | 4.9714 | 98.082
18.7125 | 995.1275 | 4.9714 | 98.0817
18.7208 | 995.1616 | 4.9714 | 98.0811
18.7292 | 995.1958 | 4.9714 | 98.0804
-4 | 1 | 0 | 0
18.7375 | 995.2296 | 4.9713 | 98.0797
18.7458 | 995.2628 | 4.9713 | 98.0788
18.7542 | 995.2966 | 4.9712 | 98.0779
18.7625 | 995.3301 | 4.9712 | 98.077
18.7708 | 995.3634 | 4.9712 | 98.0762
18.7792 | 995.3968 | 4.9711 | 98.0755
18.7875 | 995.4298 | 4.9711 | 98.0747
18.7958 | 995.462 | 4.971 | 98.0738
18.8042 | 995.4958 | 4.971 | 98.0729
18.8125 | 995.5285 | 4.9709 | 98.072
18.8208 | 995.5609 | 4.9709 | 98.0712
18.8292 | 995.5924 | 4.9709 | 98.0705
18.8375 | 995.6239 | 4.9708 | 98.0697
18.8458 | 995.6551 | 4.9708 | 98.069
18.8542 | 995.6878 | 4.9707 | 98.0667
18.8625 | 995.7186 | 4.9705 | 98.0641
18.8708 | 995.7569 | 4.9705 | 98.0628
18.8792 | 995.8142 | 4.9706 | 98.065
18.8875 | 995.8736 | 4.9715 | 98.0832
18.8958 | 995.9384 | 4.9728 | 98.1093
18.9042 | 996.0019 | 4.9736 | 98.1243
18.9125 | 996.052 | 4.9738 | 98.1286
18.9208 | 996.0864 | 4.9739 | 98.13
18.9292 | 996.1066 | 4.9738 | 98.1289
18.9375 | 996.1166 | 4.9735 | 98.1219
18.9458 | 996.1182 | 4.9726 | 98.105
18.9542 | 996.1147 | 4.9712 | 98.0771
18.9625 | 996.1093 | 4.9693 | 98.0392
18.9708 | 996.1039 | 4.967 | 97.995
18.9792 | 996.1019 | 4.9647 | 97.9489
18.9875 | 996.102 | 4.9623 | 97.9019
18.9958 | 996.1047 | 4.9599 | 97.8542
19.0042 | 996.1112 | 4.9575 | 97.8063
19.0125 | 996.1206 | 4.955 | 97.758
19.0208 | 996.1328 | 4.9525 | 97.7079 | 0
19.0292 | 996.1456 | 4.9498 | 97.6552 | 1.5525
19.0375 | 996.1609 | 4.9471 | 97.6014 | 3.1399
19.0458 | 996.1769 | 4.9445 | 97.5499 | 4.6563
19.0542 | 996.1949 | 4.942 | 97.5001 | 6.1239
19.0625 | 996.2129 | 4.9394 | 97.4488 | 7.6374
19.0708 | 996.2322 | 4.9366 | 97.394 | 9.2521
19.0792 | 996.2522 | 4.9335 | 97.3339 | 11.0232
19.0875 | 996.2728 | 4.9304 | 97.2716 | 12.8595
19.0958 | 996.2947 | 4.9273 | 97.2107 | 14.655
19.1042 | 996.3178 | 4.9241 | 97.1482 | 16.4947
19.1125 | 996.3409 | 4.921 | 97.0867 | 18.31
19.1208 | 996.3641 | 4.9179 | 97.0247 | 20.1347
19.1292 | 996.3876 | 4.9147 | 96.9615 | 22
19.1375 | 996.4129 | 4.9116 | 96.9009 | 23.7856
19.1458 | 996.4381 | 4.9085 | 96.8394 | 25.5969
19.1542 | 996.4653 | 4.9053 | 96.7761 | 27.4616
19.1625 | 996.4909 | 4.9018 | 96.7082 | 29.4647
19.1708 | 996.5158 | 4.8983 | 96.638 | 31.5318
19.1792 | 996.543 | 4.8948 | 96.5697 | 33.5442
19.1875 | 996.5691 | 4.8913 | 96.5005 | 35.5857
19.1958 | 996.5958 | 4.8878 | 96.4309 | 37.6365
19.2042 | 996.6222 | 4.8843 | 96.3633 | 39.6274
19.2125 | 996.6491 | 4.8811 | 96.2996 | 41.5066
19.2208 | 996.675 | 4.878 | 96.2379 | 43.3231
19.2292 | 996.7014 | 4.875 | 96.1799 | 45.0338
19.2375 | 996.728 | 4.8723 | 96.1263 | 46.613
19.2458 | 996.7545 | 4.8696 | 96.0734 | 48.1736
19.2542 | 996.7816 | 4.8669 | 96.0193 | 49.7656
19.2625 | 996.81 | 4.8642 | 95.9652 | 51.3623
19.2708 | 996.8363 | 4.8614 | 95.9102 | 52.9811
19.2792 | 996.8644 | 4.8585 | 95.8543 | 54.6301
19.2875 | 996.8908 | 4.8558 | 95.7998 | 56.2361
19.2958 | 996.9176 | 4.8529 | 95.744 | 57.8793
19.3042 | 996.9431 | 4.8501 | 95.688 | 59.5306
19.3125 | 996.9679 | 4.8473 | 95.6336 | 61.1354
19.3208 | 996.9938 | 4.8447 | 95.5816 | 62.6658
19.3292 | 997.0188 | 4.8423 | 95.5338 | 64.0753
19.3375 | 997.0434 | 4.8399 | 95.4871 | 65.4516
19.3458 | 997.0686 | 4.8376 | 95.4404 | 66.8279
19.3542 | 997.0932 | 4.8351 | 95.3924 | 68.2443
19.3625 | 997.1166 | 4.8327 | 95.3444 | 69.6584
19.3708 | 997.1405 | 4.8303 | 95.2964 | 71.0737
19.3792 | 997.1647 | 4.8279 | 95.2503 | 72.4296
19.3875 | 997.1871 | 4.8257 | 95.2073 | 73.6984
19.3958 | 997.2087 | 4.8237 | 95.1662 | 74.909
19.4042 | 997.2311 | 4.8217 | 95.1268 | 76.0719
19.4125 | 997.2538 | 4.8197 | 95.089 | 77.1848
19.4208 | 997.2758 | 4.8179 | 95.0528 | 78.2523
19.4292 | 997.2999 | 4.8161 | 95.0171 | 79.3036
19.4375 | 997.3214 | 4.8142 | 94.9805 | 80.3822
19.4458 | 997.3432 | 4.8125 | 94.9463 | 81.3899
19.4542 | 997.3644 | 4.8109 | 94.9148 | 82.3185
19.4625 | 997.3848 | 4.8093 | 94.8834 | 83.2447
19.4708 | 997.4038 | 4.8079 | 94.8543 | 84.1018
19.4792 | 997.4228 | 4.8065 | 94.827 | 84.9065
19.4875 | 997.4399 | 4.8052 | 94.8018 | 85.6485
19.4958 | 997.4564 | 4.804 | 94.778 | 86.3497
19.5042 | 997.4722 | 4.803 | 94.7585 | 86.9259
19.5125 | 997.4901 | 4.8021 | 94.7412 | 87.4347
19.5208 | 997.5078 | 4.8014 | 94.7271 | 87.851
19.5292 | 997.5249 | 4.8008 | 94.7156 | 88.1888
19.5375 | 997.5412 | 4.8003 | 94.705 | 88.5022
19.5458 | 997.5598 | 4.7998 | 94.6951 | 88.7935
19.5542 | 997.577 | 4.7993 | 94.6862 | 89.0564
19.5625 | 997.5936 | 4.7989 | 94.6775 | 89.314
19.5708 | 997.6119 | 4.7984 | 94.6688 | 89.5704
19.5792 | 997.6281 | 4.798 | 94.6601 | 89.8268
19.5875 | 997.6446 | 4.7976 | 94.6512 | 90.089
19.5958 | 997.6609 | 4.7971 | 94.6424 | 90.3466
19.6042 | 997.678 | 4.7967 | 94.6337 | 90.6025
19.6125 | 997.6938 | 4.7962 | 94.6251 | 90.8583
19.6208 | 997.7092 | 4.7958 | 94.6163 | 91.1159
19.6292 | 997.7242 | 4.7953 | 94.6076 | 91.3735
19.6375 | 997.7382 | 4.7949 | 94.5988 | 91.6334
19.6458 | 997.7528 | 4.7945 | 94.5903 | 91.8828
19.6542 | 997.7669 | 4.794 | 94.582 | 92.1265
19.6625 | 997.7812 | 4.7936 | 94.5739 | 92.366
19.6708 | 997.7968 | 4.7932 | 94.566 | 92.5992
19.6792 | 997.8128 | 4.7928 | 94.5582 | 92.8294
19.6875 | 997.8291 | 4.7924 | 94.5505 | 93.0562
19.6958 | 997.8451 | 4.7921 | 94.543 | 93.2777
19.7042 | 997.861 | 4.7917 | 94.5356 | 93.4958
19.7125 | 997.8766 | 4.7913 | 94.5283 | 93.7086
19.7208 | 997.8934 | 4.791 | 94.5215 | 93.9109
19.7292 | 997.9084 | 4.7906 | 94.5147 | 94.111
19.7375 | 997.9238 | 4.7903 | 94.5081 | 94.3052
19.7458 | 997.9386 | 4.79 | 94.5018 | 94.4895
19.7542 | 997.9535 | 4.7897 | 94.4958 | 94.668
19.7625 | 997.9691 | 4.7894 | 94.4898 | 94.8436
19.7708 | 997.9844 | 4.7891 | 94.4842 | 95.0111
19.7792 | 998.0001 | 4.7888 | 94.4786 | 95.175
19.7875 | 998.0162 | 4.7885 | 94.4732 | 95.3343
19.7958 | 998.0326 | 4.7883 | 94.468 | 95.4867
19.8042 | 998.0491 | 4.788 | 94.4631 | 95.6303
19.8125 | 998.0653 | 4.7878 | 94.4585 | 95.7664
19.8208 | 998.0804 | 4.7876 | 94.4543 | 95.8914
19.8292 | 998.0955 | 4.7874 | 94.4501 | 96.0152
19.8375 | 998.1108 | 4.7871 | 94.4459 | 96.1379
19.8458 | 998.1261 | 4.7869 | 94.4417 | 96.2623
19.8542 | 998.1412 | 4.7867 | 94.4375 | 96.3868
19.8625 | 998.1561 | 4.7865 | 94.4334 | 96.5077
19.8708 | 998.1708 | 4.7863 | 94.4293 | 96.6275
19.8792 | 998.185 | 4.7861 | 94.4254 | 96.7438
19.8875 | 998.1994 | 4.7859 | 94.4215 | 96.8589
19.8958 | 998.2134 | 4.7857 | 94.4176 | 96.9717
19.9042 | 998.2274 | 4.7855 | 94.4139 | 97.0816
19.9125 | 998.2399 | 4.7853 | 94.4102 | 97.1909
19.9208 | 998.2524 | 4.7852 | 94.4066 | 97.2973
19.9292 | 998.2637 | 4.785 | 94.403 | 97.4032
19.9375 | 998.2756 | 4.7848 | 94.3996 | 97.5032
19.9458 | 998.285 | 4.7846 | 94.3964 | 97.5985
19.9542 | 998.2961 | 4.7845 | 94.3932 | 97.6916
19.9625 | 998.3056 | 4.7843 | 94.3901 | 97.7829
19.9708 | 998.3159 | 4.7842 | 94.3872 | 97.8695
19.9792 | 998.3255 | 4.784 | 94.3844 | 97.9497
19.9875 | 998.3358 | 4.7839 | 94.382 | 98.0224
19.9958 | 998.3461 | 4.7838 | 94.3796 | 98.0916
20.0042 | 998.3562 | 4.7837 | 94.3772 | 98.1625
20.0125 | 998.3653 | 4.7835 | 94.3748 | 98.2329
20.0208 | 998.3762 | 4.7834 | 94.3726 | 98.298
20.0292 | 998.3875 | 4.7833 | 94.3706 | 98.3579
20.0375 | 998.3981 | 4.7832 | 94.3687 | 98.4149
20.0458 | 998.4097 | 4.7831 | 94.3668 | 98.4696
20.0542 | 998.4197 | 4.7831 | 94.3651 | 98.5196
20.0625 | 998.4298 | 4.783 | 94.3635 | 98.5678
20.0708 | 998.4389 | 4.7829 | 94.362 | 98.612
20.0792 | 998.4488 | 4.7828 | 94.3606 | 98.6533
20.0875 | 998.4588 | 4.7828 | 94.3594 | 98.6888
20.0958 | 998.4681 | 4.7827 | 94.3582 | 98.7219
20.1042 | 998.4791 | 4.7827 | 94.3573 | 98.751
20.1125 | 998.491 | 4.7826 | 94.3563 | 98.7801
20.1208 | 998.5012 | 4.7826 | 94.3554 | 98.8056
20.1292 | 998.5134 | 4.7825 | 94.3546 | 98.8306
20.1375 | 998.5238 | 4.7825 | 94.3536 | 98.858
20.1458 | 998.5356 | 4.7824 | 94.3528 | 98.8818
20.1542 | 998.5465 | 4.7824 | 94.3519 | 98.9091
20.1625 | 998.5566 | 4.7823 | 94.3509 | 98.937
20.1708 | 998.5681 | 4.7823 | 94.3501 | 98.9615
20.1792 | 998.5785 | 4.7823 | 94.3492 | 98.9871
20.1875 | 998.5892 | 4.7822 | 94.3485 | 99.008
20.1958 | 998.6016 | 4.7822 | 94.3479 | 99.0254
20.2042 | 998.6139 | 4.7822 | 94.3474 | 99.0429
20.2125 | 998.6274 | 4.7821 | 94.3466 | 99.0644
20.2208 | 998.64 | 4.7821 | 94.3459 | 99.0847
20.2292 | 998.6528 | 4.7821 | 94.3453 | 99.1028
20.2375 | 998.6642 | 4.782 | 94.3446 | 99.1231
20.2458 | 998.6756 | 4.782 | 94.3439 | 99.1452
20.2542 | 998.6869 | 4.7819 | 94.3432 | 99.1638
20.2625 | 998.6984 | 4.7819 | 94.3426 | 99.1824
20.2708 | 998.7078 | 4.7819 | 94.342 | 99.1993
20.2792 | 998.7168 | 4.7819 | 94.3415 | 99.2167
20.2875 | 998.7254 | 4.7818 | 94.3408 | 99.2359
20.2958 | 998.7325 | 4.7818 | 94.34 | 99.2586
20.3042 | 998.7406 | 4.7817 | 94.3392 | 99.2824
20.3125 | 998.7481 | 4.7817 | 94.3385 | 99.3028
20.3208 | 998.7551 | 4.7817 | 94.3379 | 99.322
20.3292 | 998.7624 | 4.7816 | 94.3372 | 99.3417
20.3375 | 998.7691 | 4.7816 | 94.3367 | 99.3569
20.3458 | 998.7769 | 4.7816 | 94.3363 | 99.3685
20.3542 | 998.7844 | 4.7816 | 94.3358 | 99.3824
20.3625 | 998.7922 | 4.7815 | 94.3354 | 99.3964
20.3708 | 998.8018 | 4.7815 | 94.3349 | 99.4109
20.3792 | 998.8101 | 4.7815 | 94.3343 | 99.4284
20.3875 | 998.8202 | 4.7815 | 94.3338 | 99.4429
20.3958 | 998.8299 | 4.7814 | 94.3333 | 99.4574
20.4042 | 998.8399 | 4.7814 | 94.3328 | 99.4731
20.4125 | 998.8484 | 4.7814 | 94.3323 | 99.4859
20.4208 | 998.8579 | 4.7814 | 94.3318 | 99.5022
20.4292 | 998.8661 | 4.7813 | 94.3311 | 99.5232
20.4375 | 998.8761 | 4.7813 | 94.3304 | 99.5435
20.4458 | 998.8843 | 4.7813 | 94.3298 | 99.5615
20.4542 | 998.8941 | 4.7812 | 94.3292 | 99.5772
20.4625 | 998.9039 | 4.7812 | 94.3287 | 99.5912
20.4708 | 998.9126 | 4.7812 | 94.3284 | 99.6022
20.4792 | 998.922 | 4.7812 | 94.3281 | 99.6115
20.4875 | 998.9308 | 4.7812 | 94.3278 | 99.6203
20.4958 | 998.9412 | 4.7811 | 94.3274 | 99.6313
20.5042 | 998.9497 | 4.7811 | 94.327 | 99.6418
20.5125 | 998.9588 | 4.7811 | 94.3267 | 99.6522
20.5208 | 998.968 | 4.7811 | 94.3265 | 99.6575
20.5292 | 998.9769 | 4.7811 | 94.3265 | 99.6569
20.5375 | 998.9851 | 4.7811 | 94.3267 | 99.6522
20.5458 | 998.9942 | 4.7811 | 94.3269 | 99.6464
20.5542 | 999.0028 | 4.7811 | 94.327 | 99.6441
20.5625 | 999.0109 | 4.7811 | 94.327 | 99.6418
20.5708 | 999.0184 | 4.7811 | 94.3272 | 99.6365
20.5792 | 999.0256 | 4.7811 | 94.3274 | 99.6307
20.5875 | 999.0325 | 4.7812 | 94.3278 | 99.6203
20.5958 | 999.0409 | 4.7812 | 94.3281 | 99.6115
20.6042 | 999.048 | 4.7812 | 94.3282 | 99.6069
20.6125 | 999.0553 | 4.7812 | 94.3286 | 99.5964
20.6208 | 999.0621 | 4.7812 | 94.3291 | 99.5801
20.6292 | 999.0697 | 4.7813 | 94.3296 | 99.5673
20.6375 | 999.0751 | 4.7813 | 94.33 | 99.554
20.6458 | 999.082 | 4.7813 | 94.3303 | 99.5464
20.6542 | 999.0882 | 4.7813 | 94.3305 | 99.5406
20.6625 | 999.0949 | 4.7813 | 94.3306 | 99.5377
20.6708 | 999.1003 | 4.7813 | 94.3307 | 99.5348
20.6792 | 999.1072 | 4.7813 | 94.3307 | 99.5348
20.6875 | 999.1141 | 4.7813 | 94.3306 | 99.5359
20.6958 | 999.1194 | 4.7813 | 94.3306 | 99.5371
20.7042 | 999.1262 | 4.7813 | 94.3306 | 99.5377
20.7125 | 999.1318 | 4.7813 | 94.3305 | 99.5394
20.7208 | 999.1382 | 4.7813 | 94.3304 | 99.5435
20.7292 | 999.1432 | 4.7813 | 94.3302 | 99.547
20.7375 | 999.1493 | 4.7813 | 94.3301 | 99.5522
20.7458 | 999.1551 | 4.7813 | 94.3297 | 99.5633
20.7542 | 999.1612 | 4.7812 | 94.3292 | 99.5772
20.7625 | 999.1668 | 4.7812 | 94.3289 | 99.5871
20.7708 | 999.1719 | 4.7812 | 94.3285 | 99.5987
20.7792 | 999.1788 | 4.7812 | 94.3282 | 99.6075
20.7875 | 999.1844 | 4.7812 | 94.3283 | 99.6034
20.7958 | 999.1906 | 4.7812 | 94.3283 | 99.6046
20.8042 | 999.1949 | 4.7812 | 94.3282 | 99.6075
20.8125 | 999.2011 | 4.7812 | 94.3282 | 99.6075
20.8208 | 999.2059 | 4.7812 | 94.328 | 99.6127
20.8292 | 999.2098 | 4.7812 | 94.3277 | 99.6232
20.8375 | 999.2147 | 4.7811 | 94.3275 | 99.6272
20.8458 | 999.2192 | 4.7811 | 94.3273 | 99.6342
20.8542 | 999.2234 | 4.7811 | 94.327 | 99.6418
20.8625 | 999.2278 | 4.7811 | 94.3268 | 99.6476
20.8708 | 999.2329 | 4.7811 | 94.3268 | 99.6499
20.8792 | 999.2379 | 4.7811 | 94.3266 | 99.654
20.8875 | 999.2438 | 4.7811 | 94.3265 | 99.6575
20.8958 | 999.2499 | 4.7811 | 94.3263 | 99.6627
20.9042 | 999.2556 | 4.7811 | 94.326 | 99.672
20.9125 | 999.2611 | 4.7811 | 94.3257 | 99.6801
20.9208 | 999.2662 | 4.781 | 94.3254 | 99.6906
20.9292 | 999.2726 | 4.781 | 94.3251 | 99.6999
20.9375 | 999.279 | 4.781 | 94.3247 | 99.7104
20.9458 | 999.2851 | 4.781 | 94.3245 | 99.7174
20.9542 | 999.2912 | 4.781 | 94.3242 | 99.7249
20.9625 | 999.2972 | 4.781 | 94.324 | 99.7325
20.9708 | 999.303 | 4.781 | 94.3238 | 99.7383
20.9792 | 999.3088 | 4.7809 | 94.3236 | 99.7441
20.9875 | 999.3144 | 4.7809 | 94.3232 | 99.7534
20.9958 | 999.3197 | 4.7809 | 94.3229 | 99.7627
21.0042 | 999.3241 | 4.7809 | 94.3228 | 99.7656
21.0125 | 999.3291 | 4.7809 | 94.3226 | 99.7726
21.0208 | 999.3341 | 4.7809 | 94.3224 | 99.7772
21.0292 | 999.3391 | 4.7809 | 94.3224 | 99.7778
21.0375 | 999.3445 | 4.7809 | 94.3222 | 99.7836
21.0458 | 999.3496 | 4.7809 | 94.3221 | 99.7877
21.0542 | 999.3542 | 4.7809 | 94.3221 | 99.7871
21.0625 | 999.359 | 4.7809 | 94.322 | 99.79
21.0708 | 999.3637 | 4.7809 | 94.3219 | 99.7941
21.0792 | 999.3682 | 4.7809 | 94.3218 | 99.7964
21.0875 | 999.3725 | 4.7809 | 94.3217 | 99.7982
21.0958 | 999.3781 | 4.7808 | 94.3215 | 99.8034
21.1042 | 999.383 | 4.7808 | 94.3213 | 99.8092
21.1125 | 999.3881 | 4.7808 | 94.3209 | 99.8226
21.1208 | 999.3936 | 4.7808 | 94.3204 | 99.8366
21.1292 | 999.3981 | 4.7808 | 94.3198 | 99.8534
21.1375 | 999.4038 | 4.7807 | 94.3193 | 99.8685
21.1458 | 999.4078 | 4.7807 | 94.3189 | 99.8813
21.1542 | 999.4121 | 4.7807 | 94.3184 | 99.8953
21.1625 | 999.4163 | 4.7807 | 94.3179 | 99.911
21.1708 | 999.4194 | 4.7806 | 94.3174 | 99.9267
21.1792 | 999.4226 | 4.7806 | 94.3169 | 99.9412
21.1875 | 999.428 | 4.7806 | 94.3164 | 99.9558
21.1958 | 999.4319 | 4.7805 | 94.3157 | 99.9755
21.2042 | 999.4345 | 4.7805 | 94.3148 | 100.0011
21.2125 | 999.4384 | 4.7805 | 94.314 | 100.0267
21.2208 | 999.4415 | 4.7804 | 94.3133 | 100.0465
21.2292 | 999.4452 | 4.7804 | 94.3129 | 100.0587
21.2375 | 999.4491 | 4.7804 | 94.3125 | 100.0697
21.2458 | 999.4528 | 4.7804 | 94.3122 | 100.0802
21.2542 | 999.4558 | 4.7804 | 94.3118 | 100.0918
21.2625 | 999.4582 | 4.7803 | 94.3113 | 100.1058
21.2708 | 999.4625 | 4.7803 | 94.3106 | 100.125
21.2792 | 999.467 | 4.7803 | 94.31 | 100.143
21.2875 | 999.4716 | 4.7802 | 94.3094 | 100.1604
21.2958 | 999.4757 | 4.7802 | 94.3092 | 100.1674
21.3042 | 999.4793 | 4.7802 | 94.3091 | 100.1715
21.3125 | 999.4816 | 4.7802 | 94.3089 | 100.1773
21.3208 | 999.4858 | 4.7802 | 94.3087 | 100.1814
21.3292 | 999.4884 | 4.7802 | 94.3085 | 100.1889
21.3375 | 999.4916 | 4.7802 | 94.3082 | 100.1965
21.3458 | 999.4938 | 4.7802 | 94.308 | 100.2023
21.3542 | 999.4957 | 4.7801 | 94.3078 | 100.2081
21.3625 | 999.4972 | 4.7801 | 94.3076 | 100.2139
21.3708 | 999.5001 | 4.7801 | 94.3075 | 100.218
21.3792 | 999.5028 | 4.7801 | 94.3074 | 100.2209
21.3875 | 999.5048 | 4.7801 | 94.3073 | 100.2221
21.3958 | 999.5069 | 4.7801 | 94.3074 | 100.2209
21.4042 | 999.5109 | 4.7801 | 94.3074 | 100.2192
21.4125 | 999.5132 | 4.7801 | 94.3074 | 100.2197
21.4208 | 999.516 | 4.7801 | 94.3074 | 100.2197
21.4292 | 999.5184 | 4.7801 | 94.3075 | 100.2162
21.4375 | 999.5212 | 4.7801 | 94.3076 | 100.2139
21.4458 | 999.5249 | 4.7801 | 94.3077 | 100.2116
21.4542 | 999.5275 | 4.7801 | 94.3078 | 100.2093
21.4625 | 999.5297 | 4.7801 | 94.3078 | 100.2081
21.4708 | 999.532 | 4.7801 | 94.3078 | 100.2099
21.4792 | 999.5355 | 4.7802 | 94.3079 | 100.2058
21.4875 | 999.5384 | 4.7802 | 94.308 | 100.2023
21.4958 | 999.5419 | 4.7802 | 94.308 | 100.204
21.5042 | 999.546 | 4.7802 | 94.3079 | 100.2046
21.5125 | 999.5494 | 4.7802 | 94.3079 | 100.2069
21.5208 | 999.5538 | 4.7801 | 94.3077 | 100.2128
21.5292 | 999.5586 | 4.7801 | 94.3076 | 100.2145
21.5375 | 999.5622 | 4.7801 | 94.3077 | 100.2116
21.5458 | 999.5657 | 4.7802 | 94.3079 | 100.2046
21.5542 | 999.5695 | 4.7802 | 94.3084 | 100.1912
21.5625 | 999.573 | 4.7802 | 94.3088 | 100.179
21.5708 | 999.5769 | 4.7802 | 94.3092 | 100.1674
21.5792 | 999.5809 | 4.7802 | 94.3096 | 100.1569
21.5875 | 999.584 | 4.7803 | 94.3101 | 100.1418
21.5958 | 999.5882 | 4.7803 | 94.3103 | 100.1337
21.6042 | 999.5902 | 4.7803 | 94.3105 | 100.1284
21.6125 | 999.5936 | 4.7803 | 94.311 | 100.1151
21.6208 | 999.5961 | 4.7803 | 94.3116 | 100.0959
21.6292 | 999.5997 | 4.7804 | 94.3121 | 100.0808
21.6375 | 999.6022 | 4.7804 | 94.3126 | 100.068
21.6458 | 999.6062 | 4.7804 | 94.313 | 100.0546
21.6542 | 999.6082 | 4.7804 | 94.3134 | 100.043
21.6625 | 999.6114 | 4.7805 | 94.3138 | 100.0313
21.6708 | 999.6139 | 4.7805 | 94.3141 | 100.0226
21.6792 | 999.6179 | 4.7805 | 94.3143 | 100.0156
21.6875 | 999.6209 | 4.7805 | 94.3147 | 100.0058
21.6958 | 999.6222 | 4.7805 | 94.3151 | 99.9941
21.7042 | 999.6244 | 4.7805 | 94.3154 | 99.9837
21.7125 | 999.6266 | 4.7806 | 94.3158 | 99.9738
21.7208 | 999.6288 | 4.7806 | 94.3161 | 99.9639
21.7292 | 999.6316 | 4.7806 | 94.3164 | 99.9546
21.7375 | 999.6326 | 4.7806 | 94.3169 | 99.9406
21.7458 | 999.6344 | 4.7806 | 94.3172 | 99.9302
21.7542 | 999.6369 | 4.7806 | 94.3176 | 99.9185
21.7625 | 999.6395 | 4.7807 | 94.318 | 99.9069
21.7708 | 999.6421 | 4.7807 | 94.3185 | 99.8941
21.7792 | 999.6444 | 4.7807 | 94.3191 | 99.8755
21.7875 | 999.6469 | 4.7808 | 94.3197 | 99.8592
21.7958 | 999.6489 | 4.7808 | 94.3202 | 99.843
21.8042 | 999.6505 | 4.7808 | 94.3206 | 99.8302
21.8125 | 999.6531 | 4.7808 | 94.321 | 99.8185
21.8208 | 999.6554 | 4.7808 | 94.3214 | 99.8081
21.8292 | 999.6581 | 4.7809 | 94.3217 | 99.7993
21.8375 | 999.6613 | 4.7809 | 94.322 | 99.7889
21.8458 | 999.6644 | 4.7809 | 94.3225 | 99.7761
21.8542 | 999.6672 | 4.7809 | 94.323 | 99.7604
21.8625 | 999.6705 | 4.7809 | 94.3234 | 99.7482
21.8708 | 999.6734 | 4.781 | 94.3239 | 99.7354
21.8792 | 999.6765 | 4.781 | 94.3241 | 99.7272
21.8875 | 999.6794 | 4.781 | 94.3243 | 99.722
21.8958 | 999.6828 | 4.781 | 94.3245 | 99.7174
21.9042 | 999.6847 | 4.781 | 94.3247 | 99.7092
21.9125 | 999.687 | 4.781 | 94.325 | 99.7017
21.9208 | 999.6902 | 4.781 | 94.3254 | 99.6906
21.9292 | 999.692 | 4.7811 | 94.3258 | 99.679
21.9375 | 999.6944 | 4.7811 | 94.3261 | 99.6685
21.9458 | 999.6978 | 4.7811 | 94.3266 | 99.6534
21.9542 | 999.7 | 4.7811 | 94.3273 | 99.6342
21.9625 | 999.7028 | 4.7812 | 94.328 | 99.6144
21.9708 | 999.7058 | 4.7812 | 94.3285 | 99.5976
21.9792 | 999.7078 | 4.7812 | 94.329 | 99.5825
21.9875 | 999.7101 | 4.7812 | 94.3294 | 99.5708
21.9958 | 999.7129 | 4.7813 | 94.33 | 99.5546
22.0042 | 999.7152 | 4.7813 | 94.3311 | 99.5214
22.0125 | 999.717 | 4.7814 | 94.3324 | 99.4836
22.0208 | 999.7199 | 4.7815 | 94.3336 | 99.4476
22.0292 | 999.7212 | 4.7815 | 94.3344 | 99.4231
22.0375 | 999.7235 | 4.7816 | 94.3356 | 99.3906
22.0458 | 999.7262 | 4.7816 | 94.3372 | 99.3423
22.0542 | 999.7294 | 4.7817 | 94.339 | 99.2882
22.0625 | 999.7324 | 4.7818 | 94.3408 | 99.2348
22.0708 | 999.7337 | 4.7819 | 94.3425 | 99.1871
22.0792 | 999.7366 | 4.782 | 94.3439 | 99.1446
22.0875 | 999.7392 | 4.782 | 94.3452 | 99.1062
22.0958 | 999.7422 | 4.7821 | 94.3462 | 99.0754
22.1042 | 999.7458 | 4.7821 | 94.3472 | 99.0464
22.1125 | 999.7494 | 4.7822 | 94.3483 | 99.0161
22.1208 | 999.7519 | 4.7822 | 94.3492 | 98.9894
22.1292 | 999.7563 | 4.7823 | 94.35 | 98.9661
22.1375 | 999.759 | 4.7823 | 94.3508 | 98.9417
22.1458 | 999.7618 | 4.7824 | 94.3516 | 98.919
22.1542 | 999.7648 | 4.7824 | 94.3523 | 98.8975
22.1625 | 999.7678 | 4.7824 | 94.3532 | 98.8708
22.1708 | 999.7714 | 4.7825 | 94.354 | 98.8458
22.1792 | 999.7744 | 4.7825 | 94.3548 | 98.8231
22.1875 | 999.7776 | 4.7826 | 94.3557 | 98.7963
22.1958 | 999.7791 | 4.7826 | 94.3566 | 98.7702
22.2042 | 999.7819 | 4.7827 | 94.3575 | 98.744
22.2125 | 999.7834 | 4.7827 | 94.3584 | 98.7161
22.2208 | 999.7843 | 4.7828 | 94.3594 | 98.6882
22.2292 | 999.786 | 4.7828 | 94.3602 | 98.6649
22.2375 | 999.7868 | 4.7828 | 94.361 | 98.6405
22.2458 | 999.7876 | 4.7829 | 94.3619 | 98.6143
22.2542 | 999.7886 | 4.7829 | 94.3628 | 98.587
22.2625 | 999.7894 | 4.783 | 94.3638 | 98.5574
22.2708 | 999.7906 | 4.783 | 94.3648 | 98.5283
22.2792 | 999.7929 | 4.7831 | 94.3657 | 98.5021
22.2875 | 999.7931 | 4.7831 | 94.3665 | 98.4789
22.2958 | 999.7957 | 4.7832 | 94.3673 | 98.4556
22.3042 | 999.797 | 4.7832 | 94.3681 | 98.43
22.3125 | 999.7989 | 4.7832 | 94.3689 | 98.4079
22.3208 | 999.7999 | 4.7833 | 94.3696 | 98.3882
22.3292 | 999.8005 | 4.7833 | 94.3702 | 98.369
22.3375 | 999.8012 | 4.7833 | 94.3709 | 98.3486
22.3458 | 999.8009 | 4.7834 | 94.3716 | 98.3283
22.3542 | 999.8012 | 4.7834 | 94.3724 | 98.3033
22.3625 | 999.8022 | 4.7835 | 94.3733 | 98.2771
22.3708 | 999.8022 | 4.7835 | 94.3742 | 98.2515
22.3792 | 999.8042 | 4.7836 | 94.3751 | 98.2259
22.3875 | 999.8031 | 4.7836 | 94.376 | 98.1986
22.3958 | 999.8032 | 4.7836 | 94.3767 | 98.1788
22.4042 | 999.8046 | 4.7837 | 94.3775 | 98.1538
22.4125 | 999.8056 | 4.7837 | 94.3782 | 98.1323
22.4208 | 999.8061 | 4.7838 | 94.379 | 98.1114
22.4292 | 999.8078 | 4.7838 | 94.3797 | 98.0887
22.4375 | 999.8089 | 4.7838 | 94.3804 | 98.0678
22.4458 | 999.8097 | 4.7839 | 94.3811 | 98.0474
22.4542 | 999.8109 | 4.7839 | 94.3818 | 98.0276
22.4625 | 999.8124 | 4.7839 | 94.3824 | 98.0102
22.4708 | 999.8144 | 4.784 | 94.3832 | 97.9875
22.4792 | 999.8149 | 4.784 | 94.3838 | 97.9672
22.4875 | 999.8166 | 4.784 | 94.3845 | 97.9474
22.4958 | 999.8186 | 4.7841 | 94.3853 | 97.9241
22.5042 | 999.8197 | 4.7841 | 94.3862 | 97.898
22.5125 | 999.8209 | 4.7842 | 94.3871 | 97.8718
22.5208 | 999.8234 | 4.7842 | 94.388 | 97.8439
22.5292 | 999.8244 | 4.7843 | 94.3891 | 97.8137
22.5375 | 999.8253 | 4.7843 | 94.39 | 97.7846
22.5458 | 999.8268 | 4.7844 | 94.3911 | 97.7532
22.5542 | 999.8278 | 4.7844 | 94.3923 | 97.7177
22.5625 | 999.8297 | 4.7845 | 94.3935 | 97.6823
22.5708 | 999.8301 | 4.7846 | 94.3947 | 97.6485
22.5792 | 999.8319 | 4.7846 | 94.3959 | 97.6113
22.5875 | 999.8321 | 4.7847 | 94.397 | 97.5788
22.5958 | 999.8341 | 4.7847 | 94.398 | 97.5514
22.6042 | 999.8359 | 4.7848 | 94.3988 | 97.5264
22.6125 | 999.8366 | 4.7848 | 94.3995 | 97.5055
22.6208 | 999.839 | 4.7848 | 94.4 | 97.4898
22.6292 | 999.8403 | 4.7849 | 94.4007 | 97.4718
22.6375 | 999.8422 | 4.7849 | 94.4015 | 97.4474
22.6458 | 999.8438 | 4.785 | 94.4026 | 97.4136
22.6542 | 999.8453 | 4.785 | 94.4035 | 97.388
22.6625 | 999.8476 | 4.785 | 94.4042 | 97.3683
22.6708 | 999.8488 | 4.7851 | 94.4049 | 97.3473
22.6792 | 999.8507 | 4.7851 | 94.4056 | 97.3253
22.6875 | 999.8519 | 4.7851 | 94.4063 | 97.3043
22.6958 | 999.8526 | 4.7852 | 94.4072 | 97.2799
22.7042 | 999.8546 | 4.7852 | 94.4081 | 97.2531
22.7125 | 999.8562 | 4.7853 | 94.409 | 97.2258
22.7208 | 999.8572 | 4.7853 | 94.41 | 97.1973
22.7292 | 999.8585 | 4.7854 | 94.411 | 97.1683
22.7375 | 999.8595 | 4.7854 | 94.4121 | 97.1357
22.7458 | 999.8613 | 4.7855 | 94.4133 | 97.0985
22.7542 | 999.8626 | 4.7856 | 94.4145 | 97.0624
22.7625 | 999.8634 | 4.7856 | 94.4157 | 97.0299
22.7708 | 999.8655 | 4.7857 | 94.4166 | 97.0031
22.7792 | 999.8668 | 4.7857 | 94.4174 | 96.9787
22.7875 | 999.8675 | 4.7857 | 94.4181 | 96.9589
22.7958 | 999.8697 | 4.7858 | 94.4186 | 96.9427
22.8042 | 999.8709 | 4.7858 | 94.4192 | 96.9264
22.8125 | 999.8719 | 4.7858 | 94.4198 | 96.9089
22.8208 | 999.8738 | 4.7858 | 94.4203 | 96.8938
22.8292 | 999.8746 | 4.7859 | 94.4206 | 96.8828
22.8375 | 999.8751 | 4.7859 | 94.4209 | 96.8746
22.8458 | 999.8755 | 4.7859 | 94.4213 | 96.8647
22.8542 | 999.8761 | 4.7859 | 94.4216 | 96.8537
22.8625 | 999.8758 | 4.7859 | 94.422 | 96.8415
22.8708 | 999.8757 | 4.786 | 94.4225 | 96.8281
22.8792 | 999.8755 | 4.786 | 94.423 | 96.8136
22.8875 | 999.8762 | 4.786 | 94.4235 | 96.7973
22.8958 | 999.8754 | 4.786 | 94.424 | 96.7845
22.9042 | 999.8759 | 4.7861 | 94.4244 | 96.7723
22.9125 | 999.8766 | 4.7861 | 94.425 | 96.7554
22.9208 | 999.8774 | 4.7861 | 94.4254 | 96.7415
22.9292 | 999.8778 | 4.7861 | 94.4258 | 96.7304
22.9375 | 999.8786 | 4.7861 | 94.4261 | 96.7229
22.9458 | 999.8808 | 4.7862 | 94.4262 | 96.7176
22.9542 | 999.8828 | 4.7862 | 94.4264 | 96.7118
22.9625 | 999.8837 | 4.7862 | 94.4266 | 96.7072
22.9708 | 999.8866 | 4.7862 | 94.4267 | 96.7048
22.9792 | 999.8878 | 4.7862 | 94.4267 | 96.7043
22.9875 | 999.8889 | 4.7862 | 94.4268 | 96.7025
22.9958 | 999.8901 | 4.7862 | 94.4269 | 96.6996
23.0042 | 999.8908 | 4.7862 | 94.4271 | 96.6938
23.0125 | 999.8919 | 4.7862 | 94.4273 | 96.6868
23.0208 | 999.8922 | 4.7862 | 94.4274 | 96.6851
23.0292 | 999.8934 | 4.7862 | 94.4275 | 96.6793
23.0375 | 999.8947 | 4.7862 | 94.4277 | 96.6734
23.0458 | 999.8951 | 4.7862 | 94.4279 | 96.6676
23.0542 | 999.8961 | 4.7863 | 94.4282 | 96.6601
23.0625 | 999.8964 | 4.7863 | 94.4285 | 96.6525
23.0708 | 999.8978 | 4.7863 | 94.4288 | 96.6438
23.0792 | 999.8994 | 4.7863 | 94.4293 | 96.6287
23.0875 | 999.8995 | 4.7863 | 94.4299 | 96.6101
23.0958 | 999.9003 | 4.7864 | 94.4305 | 96.5932
23.1042 | 999.9019 | 4.7864 | 94.431 | 96.5763
23.1125 | 999.9028 | 4.7864 | 94.4316 | 96.5612
23.1208 | 999.9038 | 4.7864 | 94.4319 | 96.5496
23.1292 | 999.9038 | 4.7865 | 94.4322 | 96.542
23.1375 | 999.9045 | 4.7865 | 94.4324 | 96.5368
23.1458 | 999.9049 | 4.7865 | 94.4325 | 96.5321
23.1542 | 999.9054 | 4.7865 | 94.4328 | 96.5252
23.1625 | 999.9058 | 4.7865 | 94.433 | 96.5199
23.1708 | 999.9063 | 4.7865 | 94.4332 | 96.5135
23.1792 | 999.9074 | 4.7865 | 94.4334 | 96.5077
23.1875 | 999.9078 | 4.7865 | 94.4335 | 96.5037
23.1958 | 999.9078 | 4.7865 | 94.4336 | 96.4996
23.2042 | 999.9084 | 4.7865 | 94.4338 | 96.4949
23.2125 | 999.908 | 4.7865 | 94.4338 | 96.4943
23.2208 | 999.9078 | 4.7865 | 94.4338 | 96.4955
23.2292 | 999.9088 | 4.7865 | 94.4336 | 96.5007
23.2375 | 999.9094 | 4.7865 | 94.4335 | 96.5042
23.2458 | 999.9101 | 4.7865 | 94.4335 | 96.5037
23.2542 | 999.9098 | 4.7865 | 94.4336 | 96.5007
23.2625 | 999.9109 | 4.7865 | 94.4337 | 96.4984
23.2708 | 999.9109 | 4.7865 | 94.4337 | 96.4967
23.2792 | 999.9113 | 4.7865 | 94.4339 | 96.4914
23.2875 | 999.9121 | 4.7866 | 94.4341 | 96.4868
23.2958 | 999.9131 | 4.7866 | 94.4342 | 96.4833
23.3042 | 999.913 | 4.7866 | 94.4343 | 96.4792
23.3125 | 999.9137 | 4.7866 | 94.4345 | 96.4752
23.3208 | 999.9141 | 4.7866 | 94.4346 | 96.4723
23.3292 | 999.9141 | 4.7866 | 94.4349 | 96.4635
23.3375 | 999.9141 | 4.7866 | 94.4353 | 96.4507
23.3458 | 999.915 | 4.7866 | 94.4357 | 96.4385
23.3542 | 999.9139 | 4.7867 | 94.4362 | 96.424
23.3625 | 999.9137 | 4.7867 | 94.4368 | 96.4066
23.3708 | 999.9132 | 4.7867 | 94.4374 | 96.3879
23.3792 | 999.9139 | 4.7868 | 94.4381 | 96.3682
23.3875 | 999.9149 | 4.7868 | 94.4387 | 96.3513
23.3958 | 999.9156 | 4.7868 | 94.4391 | 96.3379
23.4042 | 999.9166 | 4.7868 | 94.4396 | 96.3228
23.4125 | 999.9168 | 4.7869 | 94.4404 | 96.3013
23.4208 | 999.9181 | 4.7869 | 94.4411 | 96.2798
23.4292 | 999.9191 | 4.7869 | 94.4417 | 96.2635
23.4375 | 999.9205 | 4.787 | 94.4422 | 96.2466
23.4458 | 999.9208 | 4.787 | 94.4428 | 96.231
23.4542 | 999.9216 | 4.787 | 94.4433 | 96.2153
23.4625 | 999.923 | 4.787 | 94.4439 | 96.1972
23.4708 | 999.9245 | 4.7871 | 94.4445 | 96.1798
23.4792 | 999.9249 | 4.7871 | 94.445 | 96.1641
23.4875 | 999.9259 | 4.7871 | 94.4455 | 96.1495
23.4958 | 999.927 | 4.7872 | 94.446 | 96.1368
23.5042 | 999.9275 | 4.7872 | 94.4463 | 96.1269
23.5125 | 999.928 | 4.7872 | 94.4466 | 96.1187
23.5208 | 999.9282 | 4.7872 | 94.4469 | 96.1088
23.5292 | 999.9289 | 4.7872 | 94.4473 | 96.0972
23.5375 | 999.9296 | 4.7872 | 94.4477 | 96.0862
23.5458 | 999.9296 | 4.7873 | 94.448 | 96.0751
23.5542 | 999.9296 | 4.7873 | 94.4485 | 96.0623
23.5625 | 999.9309 | 4.7873 | 94.4489 | 96.0507
23.5708 | 999.9297 | 4.7873 | 94.4495 | 96.0321
23.5792 | 999.9295 | 4.7874 | 94.4501 | 96.0158
23.5875 | 999.9289 | 4.7874 | 94.4507 | 95.9984
23.5958 | 999.9296 | 4.7874 | 94.4514 | 95.9774
23.6042 | 999.93 | 4.7875 | 94.4522 | 95.953
23.6125 | 999.9297 | 4.7875 | 94.4528 | 95.9344
23.6208 | 999.9306 | 4.7875 | 94.4534 | 95.9181
23.6292 | 999.9316 | 4.7876 | 94.4538 | 95.9042
23.6375 | 999.9328 | 4.7876 | 94.4542 | 95.8937
23.6458 | 999.9328 | 4.7876 | 94.4543 | 95.8914
23.6542 | 999.9353 | 4.7876 | 94.4545 | 95.8861
23.6625 | 999.9363 | 4.7876 | 94.4546 | 95.8821
23.6708 | 999.9379 | 4.7876 | 94.4547 | 95.8798
23.6792 | 999.9394 | 4.7876 | 94.4549 | 95.8739
23.6875 | 999.9406 | 4.7876 | 94.4552 | 95.8658
23.6958 | 999.9413 | 4.7876 | 94.4553 | 95.86
23.7042 | 999.9418 | 4.7876 | 94.4555 | 95.8542
23.7125 | 999.943 | 4.7876 | 94.4556 | 95.8524
23.7208 | 999.9441 | 4.7876 | 94.4555 | 95.8542
23.7292 | 999.9451 | 4.7876 | 94.4556 | 95.8536
23.7375 | 999.9461 | 4.7876 | 94.4558 | 95.8478
23.7458 | 999.9484 | 4.7877 | 94.456 | 95.8414
23.7542 | 999.9492 | 4.7877 | 94.4563 | 95.8332
23.7625 | 999.9514 | 4.7877 | 94.4566 | 95.8233
23.7708 | 999.9522 | 4.7877 | 94.4569 | 95.8152
23.7792 | 999.9531 | 4.7877 | 94.4571 | 95.8077
23.7875 | 999.9547 | 4.7877 | 94.4575 | 95.796
23.7958 | 999.9555 | 4.7878 | 94.458 | 95.7826
23.8042 | 999.9555 | 4.7878 | 94.4585 | 95.7664
23.8125 | 999.9574 | 4.7878 | 94.459 | 95.7524
23.8208 | 999.9569 | 4.7878 | 94.4594 | 95.7402
23.8292 | 999.9572 | 4.7879 | 94.4597 | 95.7303
-4 | 0 | 0 | 0 | 2879.6545
23.8375 | 999.9582 | 4.7879 | 94.4601 | 95.7193
23.8458 | 999.9584 | 4.7879 | 94.4605 | 95.7088
23.8542 | 999.9586 | 4.7879 | 94.4608 | 95.6983
23.8625 | 999.9588 | 4.7879 | 94.4611 | 95.689
23.8708 | 999.9587 | 4.7879 | 94.4614 | 95.6821
23.8792 | 999.9595 | 4.7879 | 94.4615 | 95.6774
23.8875 | 999.9589 | 4.7879 | 94.4616 | 95.6745
23.8958 | 999.9599 | 4.7879 | 94.4615 | 95.6774
23.9042 | 999.9591 | 4.7879 | 94.4615 | 95.6786
23.9125 | 999.9589 | 4.7879 | 94.4614 | 95.6803
23.9208 | 999.9579 | 4.7879 | 94.4613 | 95.6844
23.9292 | 999.9576 | 4.7879 | 94.4612 | 95.6867
23.9375 | 999.9588 | 4.7879 | 94.4611 | 95.6902
23.9458 | 999.9595 | 4.788 | 94.4618 | 95.671
23.9542 | 999.9601 | 4.7883 | 94.4682 | 95.4803
23.9625 | 999.9616 | 4.7883 | 94.4688 | 95.464
23.9708 | 999.961 | 4.7876 | 94.4543 | 95.8902
23.9792 | 999.9592 | 4.7863 | 94.4291 | 96.6322
23.9875 | 999.9554 | 4.7854 | 94.4105 | 97.1828
23.9958 | 999.9512 | 4.7848 | 94.3994 | 97.5084
24.0042 | 999.947 | 4.7844 | 94.3926 | 97.7096
24.0125 | 999.9441 | 4.7842 | 94.3872 | 97.8672
24.0208 | 999.9422 | 4.7839 | 94.3822 | 98.0172
24.0292 | 999.9415 | 4.7837 | 94.3774 | 98.1567
24.0375 | 999.9431 | 4.7835 | 94.373 | 98.2858
24.0458 | 999.9468 | 4.7833 | 94.3691 | 98.4033
24.0542 | 999.9509 | 4.7831 | 94.3655 | 98.5079
24.0625 | 999.9556 | 4.7829 | 94.3623 | 98.6033
24.0708 | 999.961 | 4.7828 | 94.3593 | 98.6905
24.0792 | 999.9676 | 4.7826 | 94.3563 | 98.7783
24.0875 | 999.9731 | 4.7824 | 94.3531 | 98.8742
24.0958 | 999.9785 | 4.7823 | 94.3496 | 98.9777
24.1042 | 999.9835 | 4.7821 | 94.3461 | 99.0783
24.1125 | 999.9891 | 4.7819 | 94.3428 | 99.1766
24.1208 | 999.9928 | 4.7818 | 94.3394 | 99.276
24.1292 | 999.9984 | 4.7816 | 94.336 | 99.3778
24.1375 | 1000.002 | 4.7814 | 94.3326 | 99.4778
24.1458 | 1000.006 | 4.7812 | 94.3292 | 99.5778
24.1542 | 1000.008 | 4.7811 | 94.3258 | 99.679
24.1625 | 1000.011 | 4.7809 | 94.3223 | 99.7802
24.1708 | 1000.014 | 4.7807 | 94.3188 | 99.8831
24.1792 | 1000.016 | 4.7805 | 94.3154 | 99.9854
24.1875 | 1000.018 | 4.7804 | 94.312 | 100.0848
24.1958 | 1000.019 | 4.7802 | 94.3086 | 100.1837
24.2042 | 1000.021 | 4.78 | 94.3054 | 100.279
24.2125 | 1000.023 | 4.7799 | 94.3022 | 100.3732
24.2208 | 1000.025 | 4.7797 | 94.2991 | 100.4663
24.2292 | 1000.027 | 4.7795 | 94.2959 | 100.5593
24.2375 | 1000.029 | 4.7794 | 94.2929 | 100.6477
24.2458 | 1000.03 | 4.7793 | 94.2901 | 100.7314
24.2542 | 1000.03 | 4.7791 | 94.2875 | 100.807
24.2625 | 1000.032 | 4.779 | 94.2852 | 100.8733
24.2708 | 1000.033 | 4.7789 | 94.2831 | 100.9373
24.2792 | 1000.034 | 4.7788 | 94.2811 | 100.9954
24.2875 | 1000.036 | 4.7787 | 94.2792 | 101.0506
24.2958 | 1000.037 | 4.7786 | 94.2775 | 101.1006
24.3042 | 1000.038 | 4.7785 | 94.2761 | 101.1443
24.3125 | 1000.038 | 4.7785 | 94.2748 | 101.1803
24.3208 | 1000.038 | 4.7784 | 94.2738 | 101.2094
24.3292 | 1000.038 | 4.7784 | 94.2731 | 101.2321
24.3375 | 1000.038 | 4.7784 | 94.2726 | 101.2466
24.3458 | 1000.038 | 4.7783 | 94.2722 | 101.2565
24.3542 | 1000.039 | 4.7783 | 94.272 | 101.2623
24.3625 | 1000.039 | 4.7783 | 94.2721 | 101.26
24.3708 | 1000.039 | 4.7784 | 94.2725 | 101.2478
24.3792 | 1000.039 | 4.7784 | 94.2732 | 101.2291
24.3875 | 1000.038 | 4.7784 | 94.2739 | 101.2065
24.3958 | 1000.039 | 4.7785 | 94.2747 | 101.1838
24.4042 | 1000.038 | 4.7785 | 94.2756 | 101.1582
24.4125 | 1000.038 | 4.7786 | 94.2764 | 101.1326
24.4208 | 1000.038 | 4.7786 | 94.2775 | 101.1001
24.4292 | 1000.038 | 4.7787 | 94.279 | 101.057
24.4375 | 1000.036 | 4.7788 | 94.2806 | 101.0094
24.4458 | 1000.037 | 4.7789 | 94.2823 | 100.9588
24.4542 | 1000.038 | 4.779 | 94.2843 | 100.9018
24.4625 | 1000.038 | 4.7791 | 94.2863 | 100.8407
24.4708 | 1000.039 | 4.7792 | 94.2887 | 100.771
24.4792 | 1000.04 | 4.7793 | 94.2911 | 100.7
24.4875 | 1000.042 | 4.7794 | 94.2937 | 100.6244
24.4958 | 1000.044 | 4.7796 | 94.2963 | 100.5465
24.5042 | 1000.045 | 4.7797 | 94.2991 | 100.4663
24.5125 | 1000.045 | 4.7799 | 94.3019 | 100.3814
24.5208 | 1000.046 | 4.78 | 94.305 | 100.2918
24.5292 | 1000.045 | 4.7802 | 94.3081 | 100.1988
24.5375 | 1000.045 | 4.7803 | 94.3113 | 100.1046
24.5458 | 1000.045 | 4.7805 | 94.3145 | 100.0116
24.5542 | 1000.045 | 4.7807 | 94.3177 | 99.9162
24.5625 | 1000.046 | 4.7808 | 94.321 | 99.8197
24.5708 | 1000.045 | 4.781 | 94.3244 | 99.7197
24.5792 | 1000.044 | 4.7812 | 94.3278 | 99.6197
24.5875 | 1000.045 | 4.7813 | 94.3311 | 99.522
24.5958 | 1000.044 | 4.7815 | 94.3343 | 99.4284
24.6042 | 1000.045 | 4.7817 | 94.3375 | 99.3336
24.6125 | 1000.045 | 4.7818 | 94.3407 | 99.2394
24.6208 | 1000.046 | 4.782 | 94.3438 | 99.1475
24.6292 | 1000.047 | 4.7821 | 94.3469 | 99.0568
24.6375 | 1000.048 | 4.7823 | 94.3499 | 98.9684
24.6458 | 1000.048 | 4.7824 | 94.3529 | 98.8801
24.6542 | 1000.048 | 4.7826 | 94.3558 | 98.794
24.6625 | 1000.048 | 4.7827 | 94.3587 | 98.708
24.6708 | 1000.048 | 4.7829 | 94.3617 | 98.619
24.6792 | 1000.048 | 4.783 | 94.3648 | 98.5294
24.6875 | 1000.046 | 4.7832 | 94.3679 | 98.4364
24.6958 | 1000.044 | 4.7834 | 94.371 | 98.3451
24.7042 | 1000.045 | 4.7835 | 94.3739 | 98.2602
24.7125 | 1000.044 | 4.7836 | 94.3768 | 98.1759
24.7208 | 1000.044 | 4.7838 | 94.3795 | 98.0951
24.7292 | 1000.043 | 4.7839 | 94.3823 | 98.0125
24.7375 | 1000.043 | 4.7841 | 94.3851 | 97.93
24.7458 | 1000.042 | 4.7842 | 94.3878 | 97.8497
24.7542 | 1000.042 | 4.7843 | 94.3905 | 97.7724
24.7625 | 1000.043 | 4.7845 | 94.3929 | 97.6997
24.7708 | 1000.042 | 4.7846 | 94.3953 | 97.6288
24.7792 | 1000.042 | 4.7847 | 94.3977 | 97.5578
24.7875 | 1000.042 | 4.7848 | 94.4002 | 97.4846
24.7958 | 1000.041 | 4.785 | 94.4027 | 97.4107
24.8042 | 1000.041 | 4.7851 | 94.4052 | 97.3392
24.8125 | 1000.043 | 4.7852 | 94.4075 | 97.2706
24.8208 | 1000.043 | 4.7853 | 94.4098 | 97.2037
24.8292 | 1000.043 | 4.7854 | 94.412 | 97.138
24.8375 | 1000.044 | 4.7855 | 94.4142 | 97.0735
24.8458 | 1000.044 | 4.7857 | 94.4165 | 97.0054
24.8542 | 1000.045 | 4.7858 | 94.4189 | 96.9333
24.8625 | 1000.044 | 4.7859 | 94.4214 | 96.8607
24.8708 | 1000.044 | 4.786 | 94.4239 | 96.7868
24.8792 | 1000.044 | 4.7862 | 94.4265 | 96.7112
24.8875 | 1000.045 | 4.7863 | 94.429 | 96.6351
24.8958 | 1000.045 | 4.7864 | 94.4318 | 96.5554
24.9042 | 1000.045 | 4.7866 | 94.4344 | 96.4763
24.9125 | 1000.046 | 4.7867 | 94.4373 | 96.3932
24.9208 | 1000.046 | 4.7869 | 94.4401 | 96.31
24.9292 | 1000.046 | 4.787 | 94.443 | 96.2234
-4 | 1 | 0 | 0 | 2879.6545
24.9375 | 1000.045 | 4.7872 | 94.446 | 96.1356
24.9458 | 1000.046 | 4.7873 | 94.4489 | 96.0507
24.9542 | 1000.045 | 4.7874 | 94.4515 | 95.9728
24.9625 | 1000.045 | 4.7876 | 94.454 | 95.8984
24.9708 | 1000.044 | 4.7877 | 94.4567 | 95.8193
24.9792 | 1000.044 | 4.7878 | 94.4594 | 95.7414
24.9875 | 1000.044 | 4.788 | 94.4619 | 95.6675
24.9958 | 1000.043 | 4.7881 | 94.4642 | 95.5995
25.0042 | 1000.043 | 4.7882 | 94.4664 | 95.5332
25.0125 | 1000.045 | 4.7883 | 94.4687 | 95.4675
25.0208 | 1000.045 | 4.7884 | 94.4708 | 95.4035
25.0292 | 1000.046 | 4.7885 | 94.4731 | 95.3355
25.0375 | 1000.049 | 4.7887 | 94.4756 | 95.2634
25.0458 | 1000.05 | 4.7888 | 94.4783 | 95.1837
25.0542 | 1000.051 | 4.7889 | 94.48 | 95.1332
25.0625 | 1000.051 | 4.789 | 94.4815 | 95.0896
25.0708 | 1000.052 | 4.7891 | 94.4841 | 95.0134
25.0792 | 1000.057 | 4.7895 | 94.4928 | 94.7564
25.0875 | 1000.072 | 4.7907 | 94.5152 | 94.0964
25.0958 | 1000.121 | 4.793 | 94.561 | 92.7451
25.1042 | 1000.246 | 4.8 | 94.6998 | 88.6569
25.1125 | 1000.448 | 4.8145 | 94.9858 | 80.227
25.1208 | 1000.684 | 4.8313 | 95.3165 | 70.4806
25.1292 | 1000.904 | 4.8458 | 95.6023 | 62.0559
25.1375 | 1001.079 | 4.8585 | 95.8535 | 54.6534
25.1458 | 1001.199 | 4.8701 | 96.0825 | 47.9038
25.1542 | 1001.263 | 4.8815 | 96.3073 | 41.2787
25.1625 | 1001.284 | 4.8924 | 96.5226 | 34.935
25.1708 | 1001.271 | 4.9029 | 96.7301 | 28.8181
25.1792 | 1001.238 | 4.9129 | 96.9274 | 23.0047
25.1875 | 1001.19 | 4.9223 | 97.1128 | 17.5402
25.1958 | 1001.138 | 4.9315 | 97.2931 | 12.2269
25.2042 | 1001.084 | 4.9398 | 97.4576 | 7.3787
25.2125 | 1001.032 | 4.9475 | 97.6097 | 2.8945
25.2208 | 1000.984 | 4.9551 | 97.7603 | -1.5443
25.2292 | 1000.939 | 4.9619 | 97.8935 | -5.4703
25.2375 | 1000.901 | 4.968 | 98.0135 | -9.0073
25.2458 | 1000.867 | 4.9734 | 98.1199 | -12.1425
25.2542 | 1000.836 | 4.9779 | 98.209 | -14.769
25.2625 | 1000.807 | 4.9819 | 98.2883 | -17.1041
25.2708 | 1000.776 | 4.9849 | 98.3471 | -18.8386
25.2792 | 1000.742 | 4.9872 | 98.3925 | -20.1765
25.2875 | 1000.703 | 4.9889 | 98.4259 | -21.1592
25.2958 | 1000.657 | 4.9901 | 98.449 | -21.8418
25.3042 | 1000.605 | 4.9908 | 98.4637 | -22.2738
25.3125 | 1000.546 | 4.9913 | 98.4745 | -22.5942
25.3208 | 1000.482 | 4.9917 | 98.4814 | -22.7954
25.3292 | 1000.417 | 4.9919 | 98.4848 | -22.8977
25.3375 | 1000.352 | 4.992 | 98.487 | -22.9599
25.3458 | 1000.29 | 4.9921 | 98.4886 | -23.0088
25.3542 | 1000.231 | 4.9921 | 98.4901 | -23.0512
25.3625 | 1000.178 | 4.9922 | 98.4915 | -23.0925
25.3708 | 1000.13 | 4.9923 | 98.4937 | -23.1576
25.3792 | 1000.089 | 4.9924 | 98.4959 | -23.2239
25.3875 | 1000.053 | 4.9925 | 98.4975 | -23.2704
25.3958 | 1000.024 | 4.9926 | 98.4983 | -23.2954
25.4042 | 999.9986 | 4.9926 | 98.4993 | -23.3222
25.4125 | 999.9782 | 4.9926 | 98.4999 | -23.342
25.4208 | 999.9625 | 4.9927 | 98.5006 | -23.3629
25.4292 | 999.9503 | 4.9927 | 98.5013 | -23.3821
25.4375 | 999.9413 | 4.9927 | 98.5018 | -23.3966
25.4458 | 999.9348 | 4.9927 | 98.5021 | -23.4048
25.4542 | 999.9308 | 4.9928 | 98.5022 | -23.4106
25.4625 | 999.9269 | 4.9928 | 98.5024 | -23.4164
25.4708 | 999.9245 | 4.9928 | 98.5026 | -23.4222
25.4792 | 999.9218 | 4.9928 | 98.5027 | -23.4251
25.4875 | 999.9194 | 4.9928 | 98.5027 | -23.4251
25.4958 | 999.9188 | 4.9928 | 98.5027 | -23.4234
25.5042 | 999.9182 | 4.9928 | 98.5024 | -23.4141
25.5125 | 999.9181 | 4.9927 | 98.5018 | -23.3966
25.5208 | 999.9171 | 4.9927 | 98.5012 | -23.3786
25.5292 | 999.9172 | 4.9927 | 98.5004 | -23.3548
25.5375 | 999.9181 | 4.9926 | 98.4991 | -23.3187
25.5458 | 999.9188 | 4.9925 | 98.4978 | -23.278
25.5542 | 999.9192 | 4.9925 | 98.4963 | -23.2361
25.5625 | 999.9194 | 4.9924 | 98.4949 | -23.1954
25.5708 | 999.9199 | 4.9923 | 98.4937 | -23.1594
25.5792 | 999.9191 | 4.9923 | 98.4924 | -23.121
25.5875 | 999.9188 | 4.9922 | 98.4911 | -23.0815
25.5958 | 999.9196 | 4.9921 | 98.4897 | -23.0414
25.6042 | 999.921 | 4.992 | 98.4884 | -23.0024
25.6125 | 999.9225 | 4.992 | 98.4872 | -22.9669
25.6208 | 999.9241 | 4.9919 | 98.4861 | -22.9349
25.6292 | 999.9258 | 4.9919 | 98.4849 | -22.9001
25.6375 | 999.9289 | 4.9918 | 98.4839 | -22.871
25.6458 | 999.9322 | 4.9918 | 98.483 | -22.8431
25.6542 | 999.9348 | 4.9917 | 98.4819 | -22.8117
25.6625 | 999.9364 | 4.9917 | 98.4808 | -22.778
25.6708 | 999.9399 | 4.9916 | 98.4797 | -22.7466
25.6792 | 999.9428 | 4.9916 | 98.4786 | -22.7134
25.6875 | 999.9458 | 4.9915 | 98.4774 | -22.6779
25.6958 | 999.9481 | 4.9914 | 98.4762 | -22.6436
25.7042 | 999.9516 | 4.9914 | 98.475 | -22.6087
25.7125 | 999.9551 | 4.9913 | 98.4739 | -22.5744
25.7208 | 999.9575 | 4.9913 | 98.4728 | -22.5413
25.7292 | 999.9608 | 4.9912 | 98.4718 | -22.5134
25.7375 | 999.9626 | 4.9912 | 98.4711 | -22.4919
25.7458 | 999.9653 | 4.9911 | 98.4705 | -22.4744
25.7542 | 999.9664 | 4.9911 | 98.47 | -22.4593
25.7625 | 999.9672 | 4.9911 | 98.4695 | -22.4459
25.7708 | 999.9668 | 4.9911 | 98.4693 | -22.439
25.7792 | 999.9684 | 4.9911 | 98.4692 | -22.4355
25.7875 | 999.9681 | 4.9911 | 98.4691 | -22.4349
25.7958 | 999.9691 | 4.9911 | 98.469 | -22.4308
25.8042 | 999.9695 | 4.9911 | 98.4688 | -22.4238
25.8125 | 999.9706 | 4.991 | 98.4685 | -22.4157
25.8208 | 999.9701 | 4.991 | 98.4681 | -22.4047
25.8292 | 999.9706 | 4.991 | 98.4679 | -22.3983
25.8375 | 999.9712 | 4.991 | 98.4678 | -22.3959
25.8458 | 999.9709 | 4.991 | 98.4677 | -22.3919
25.8542 | 999.9719 | 4.991 | 98.4677 | -22.3919
25.8625 | 999.9712 | 4.991 | 98.4679 | -22.3977
25.8708 | 999.9716 | 4.991 | 98.468 | -22.4012
25.8792 | 999.9718 | 4.991 | 98.4682 | -22.407
25.8875 | 999.9731 | 4.991 | 98.4685 | -22.4163
25.8958 | 999.9742 | 4.9911 | 98.469 | -22.4297
25.9042 | 999.9746 | 4.9911 | 98.4693 | -22.439
25.9125 | 999.9764 | 4.9911 | 98.4695 | -22.4465
25.9208 | 999.9768 | 4.9911 | 98.47 | -22.4593
25.9292 | 999.9774 | 4.9911 | 98.4704 | -22.4721
25.9375 | 999.9764 | 4.9912 | 98.4708 | -22.4837
25.9458 | 999.9765 | 4.9912 | 98.4712 | -22.4954
25.9542 | 999.9764 | 4.9912 | 98.4716 | -22.5058
25.9625 | 999.9764 | 4.9912 | 98.4718 | -22.5146
25.9708 | 999.9759 | 4.9912 | 98.4721 | -22.5233
25.9792 | 999.9762 | 4.9912 | 98.4724 | -22.5314
25.9875 | 999.9758 | 4.9913 | 98.4728 | -22.543
25.9958 | 999.9766 | 4.9913 | 98.4731 | -22.5523
26.0042 | 999.9775 | 4.9913 | 98.4734 | -22.5617
26.0125 | 999.9794 | 4.9913 | 98.4737 | -22.5686
26.0208 | 999.9809 | 4.9913 | 98.474 | -22.5785
26.0292 | 999.982 | 4.9913 | 98.4744 | -22.5884
26.0375 | 999.9838 | 4.9914 | 98.4746 | -22.5971
26.0458 | 999.985 | 4.9914 | 98.475 | -22.607
26.0542 | 999.9851 | 4.9914 | 98.4754 | -22.6192
26.0625 | 999.9856 | 4.9914 | 98.4758 | -22.6314
26.0708 | 999.9861 | 4.9914 | 98.4762 | -22.6419
26.0792 | 999.9872 | 4.9915 | 98.4766 | -22.6535
26.0875 | 999.9884 | 4.9915 | 98.477 | -22.6652
26.0958 | 999.9899 | 4.9915 | 98.4773 | -22.6756
26.1042 | 999.9894 | 4.9915 | 98.4778 | -22.6896
26.1125 | 999.9894 | 4.9915 | 98.4782 | -22.7006
26.1208 | 999.9897 | 4.9915 | 98.4784 | -22.7076
26.1292 | 999.9891 | 4.9916 | 98.4786 | -22.7128
26.1375 | 999.9889 | 4.9916 | 98.4789 | -22.721
26.1458 | 999.9894 | 4.9916 | 98.479 | -22.7256
26.1542 | 999.9887 | 4.9916 | 98.4792 | -22.7326
26.1625 | 999.9894 | 4.9916 | 98.4795 | -22.7413
26.1708 | 999.9874 | 4.9916 | 98.4797 | -22.7471
26.1792 | 999.9874 | 4.9916 | 98.4799 | -22.7524
26.1875 | 999.9872 | 4.9916 | 98.48 | -22.7547
26.1958 | 999.9864 | 4.9916 | 98.48 | -22.7535
26.2042 | 999.9869 | 4.9916 | 98.48 | -22.7559
26.2125 | 999.9869 | 4.9916 | 98.4804 | -22.7652
26.2208 | 999.9878 | 4.9917 | 98.4809 | -22.7809
26.2292 | 999.9894 | 4.9917 | 98.4812 | -22.7896
26.2375 | 999.9891 | 4.9917 | 98.4815 | -22.7989
26.2458 | 999.9897 | 4.9917 | 98.4822 | -22.821
26.2542 | 999.9891 | 4.9918 | 98.4833 | -22.8512
26.2625 | 999.9894 | 4.9918 | 98.4842 | -22.8791
26.2708 | 999.9892 | 4.9919 | 98.485 | -22.9035
26.2792 | 999.9889 | 4.9919 | 98.4858 | -22.9251
26.2875 | 999.9889 | 4.992 | 98.4866 | -22.9489
26.2958 | 999.9879 | 4.992 | 98.4872 | -22.9675
26.3042 | 999.9884 | 4.992 | 98.487 | -22.9623
26.3125 | 999.99 | 4.9919 | 98.4862 | -22.9361
26.3208 | 999.9903 | 4.9919 | 98.4854 | -22.9129
26.3292 | 999.9925 | 4.9919 | 98.4849 | -22.9001
26.3375 | 999.995 | 4.9919 | 98.4849 | -22.8995
26.3458 | 999.9968 | 4.9919 | 98.485 | -22.9024
26.3542 | 999.9984 | 4.9919 | 98.4853 | -22.9099
26.3625 | 999.9992 | 4.9919 | 98.4857 | -22.9216
26.3708 | 1000 | 4.9919 | 98.4861 | -22.9338
26.3792 | 1000 | 4.9919 | 98.4864 | -22.9425
26.3875 | 1000.002 | 4.992 | 98.4867 | -22.9512
26.3958 | 1000.002 | 4.992 | 98.4869 | -22.9582
26.4042 | 1000.003 | 4.992 | 98.4872 | -22.9669
26.4125 | 1000.004 | 4.992 | 98.4875 | -22.9756
26.4208 | 1000.004 | 4.992 | 98.4877 | -22.9803
26.4292 | 1000.004 | 4.992 | 98.488 | -22.9908
26.4375 | 1000.004 | 4.992 | 98.4881 | -22.9948
26.4458 | 1000.003 | 4.992 | 98.4881 | -22.9943
26.4542 | 1000.004 | 4.992 | 98.488 | -22.9919
26.4625 | 1000.004 | 4.992 | 98.488 | -22.9919
26.4708 | 1000.004 | 4.992 | 98.4882 | -22.9966
26.4792 | 1000.004 | 4.992 | 98.4882 | -22.9977
26.4875 | 1000.003 | 4.992 | 98.4882 | -22.9977
26.4958 | 1000.002 | 4.9921 | 98.4886 | -23.0076
26.5042 | 999.9992 | 4.9921 | 98.4888 | -23.014
26.5125 | 999.9982 | 4.9921 | 98.4888 | -23.0146
26.5208 | 999.9972 | 4.9921 | 98.489 | -23.0204
26.5292 | 999.9945 | 4.9921 | 98.4891 | -23.0233
26.5375 | 999.9928 | 4.9921 | 98.4889 | -23.0175
26.5458 | 999.9921 | 4.9921 | 98.489 | -23.0198
26.5542 | 999.9918 | 4.9921 | 98.4892 | -23.0251
26.5625 | 999.9905 | 4.9921 | 98.4891 | -23.0216
26.5708 | 999.9909 | 4.9921 | 98.489 | -23.0198
26.5792 | 999.9905 | 4.9921 | 98.4887 | -23.0117
26.5875 | 999.9906 | 4.992 | 98.4881 | -22.9937
26.5958 | 999.9907 | 4.992 | 98.4877 | -22.9826
26.6042 | 999.9909 | 4.992 | 98.4873 | -22.971
26.6125 | 999.9925 | 4.992 | 98.4866 | -22.9495
26.6208 | 999.9919 | 4.9919 | 98.4857 | -22.9233
26.6292 | 999.9921 | 4.9919 | 98.4848 | -22.8977
26.6375 | 999.9919 | 4.9918 | 98.4841 | -22.8745
26.6458 | 999.9924 | 4.9918 | 98.4832 | -22.8501
26.6542 | 999.9928 | 4.9917 | 98.4824 | -22.8268
26.6625 | 999.9936 | 4.9917 | 98.4818 | -22.8094
26.6708 | 999.9937 | 4.9917 | 98.4813 | -22.7937
26.6792 | 999.9947 | 4.9917 | 98.4807 | -22.7762
26.6875 | 999.9945 | 4.9916 | 98.48 | -22.7535
26.6958 | 999.9947 | 4.9916 | 98.4792 | -22.7326
26.7042 | 999.995 | 4.9915 | 98.4784 | -22.7082
26.7125 | 999.9957 | 4.9915 | 98.4776 | -22.6838
26.7208 | 999.9962 | 4.9915 | 98.4766 | -22.6558
26.7292 | 999.9985 | 4.9914 | 98.4756 | -22.6256
26.7375 | 999.9994 | 4.9913 | 98.4745 | -22.5919
26.7458 | 1000.001 | 4.9913 | 98.4733 | -22.557
26.7542 | 1000.002 | 4.9912 | 98.4721 | -22.5233
26.7625 | 1000.005 | 4.9912 | 98.4711 | -22.4919
26.7708 | 1000.006 | 4.9911 | 98.47 | -22.4605
26.7792 | 1000.007 | 4.9911 | 98.469 | -22.4302
26.7875 | 1000.007 | 4.991 | 98.4681 | -22.4029
26.7958 | 1000.007 | 4.991 | 98.4672 | -22.3779
26.8042 | 1000.007 | 4.9909 | 98.4664 | -22.3529
26.8125 | 1000.007 | 4.9909 | 98.4656 | -22.3291
26.8208 | 1000.008 | 4.9909 | 98.4647 | -22.3046
26.8292 | 1000.007 | 4.9908 | 98.464 | -22.2826
26.8375 | 1000.006 | 4.9908 | 98.4632 | -22.2605
26.8458 | 1000.007 | 4.9907 | 98.4626 | -22.2413
26.8542 | 1000.006 | 4.9907 | 98.462 | -22.2232
26.8625 | 1000.007 | 4.9907 | 98.4614 | -22.2058
26.8708 | 1000.006 | 4.9907 | 98.4609 | -22.1924
26.8792 | 1000.006 | 4.9906 | 98.4603 | -22.1756
26.8875 | 1000.006 | 4.9906 | 98.4598 | -22.1593
26.8958 | 1000.005 | 4.9906 | 98.4592 | -22.1418
26.9042 | 1000.005 | 4.9905 | 98.4587 | -22.1279
26.9125 | 1000.004 | 4.9905 | 98.4581 | -22.1099
26.9208 | 1000.004 | 4.9905 | 98.4575 | -22.0907
26.9292 | 1000.003 | 4.9905 | 98.4569 | -22.0744
26.9375 | 1000.002 | 4.9904 | 98.4564 | -22.0604
26.9458 | 1000.001 | 4.9904 | 98.456 | -22.0488
26.9542 | 999.9985 | 4.9904 | 98.4559 | -22.0442
26.9625 | 999.9978 | 4.9904 | 98.4559 | -22.0442
26.9708 | 999.9962 | 4.9904 | 98.4558 | -22.0418
26.9792 | 999.9945 | 4.9904 | 98.4557 | -22.0401
26.9875 | 999.993 | 4.9904 | 98.4556 | -22.0372
26.9958 | 999.9928 | 4.9904 | 98.4555 | -22.0331
27.0042 | 999.992 | 4.9904 | 98.4554 | -22.029
27.0125 | 999.9913 | 4.9904 | 98.4551 | -22.0209
27.0208 | 999.9909 | 4.9903 | 98.4547 | -22.0104
27.0292 | 999.9891 | 4.9903 | 98.4543 | -21.9988
27.0375 | 999.9894 | 4.9903 | 98.4541 | -21.9901
27.0458 | 999.9899 | 4.9903 | 98.4539 | -21.9848
27.0542 | 999.9903 | 4.9903 | 98.4538 | -21.9814
27.0625 | 999.9906 | 4.9903 | 98.4536 | -21.9755
27.0708 | 999.9913 | 4.9903 | 98.4533 | -21.9668
27.0792 | 999.9925 | 4.9903 | 98.453 | -21.9593
27.0875 | 999.9931 | 4.9902 | 98.4527 | -21.9517
27.0958 | 999.9941 | 4.9902 | 98.4525 | -21.9441
27.1042 | 999.995 | 4.9902 | 98.4524 | -21.9418
27.1125 | 999.9958 | 4.9902 | 98.4523 | -21.9395
27.1208 | 999.9962 | 4.9902 | 98.4521 | -21.9319
27.1292 | 999.9955 | 4.9902 | 98.4519 | -21.9255
27.1375 | 999.9959 | 4.9902 | 98.4516 | -21.918
27.1458 | 999.9944 | 4.9902 | 98.4514 | -21.9116
27.1542 | 999.9938 | 4.9902 | 98.4512 | -21.9046
27.1625 | 999.9924 | 4.9901 | 98.4508 | -21.8953
27.1708 | 999.9919 | 4.9901 | 98.4506 | -21.8895
27.1792 | 999.9921 | 4.9901 | 98.4504 | -21.8837
27.1875 | 999.9924 | 4.9901 | 98.4503 | -21.8784
27.1958 | 999.9926 | 4.9901 | 98.4501 | -21.8744
27.2042 | 999.9926 | 4.9901 | 98.4501 | -21.8732
27.2125 | 999.9939 | 4.9901 | 98.45 | -21.872
27.2208 | 999.9942 | 4.9901 | 98.45 | -21.8697
27.2292 | 999.9942 | 4.9901 | 98.4499 | -21.8686
27.2375 | 999.996 | 4.9901 | 98.4499 | -21.8668
27.2458 | 999.9966 | 4.9901 | 98.4498 | -21.8651
27.2542 | 999.9962 | 4.9901 | 98.4499 | -21.8668
27.2625 | 999.9965 | 4.9901 | 98.4498 | -21.8662
27.2708 | 999.9969 | 4.9901 | 98.4499 | -21.8674
27.2792 | 999.9974 | 4.9901 | 98.4499 | -21.8668
27.2875 | 999.9981 | 4.9901 | 98.4497 | -21.8627
27.2958 | 999.9984 | 4.9901 | 98.4496 | -21.8598
27.3042 | 999.9991 | 4.9901 | 98.4496 | -21.8581
27.3125 | 999.9994 | 4.9901 | 98.4495 | -21.8558
27.3208 | 999.9996 | 4.9901 | 98.4494 | -21.8534
27.3292 | 999.9999 | 4.9901 | 98.4494 | -21.8534
27.3375 | 999.9991 | 4.9901 | 98.4493 | -21.8505
27.3458 | 999.9996 | 4.9901 | 98.4492 | -21.8482
27.3542 | 1000.001 | 4.9901 | 98.4492 | -21.8465
27.3625 | 1000.002 | 4.9901 | 98.449 | -21.8412
27.3708 | 1000.002 | 4.99 | 98.4488 | -21.8354
27.3792 | 1000.002 | 4.99 | 98.4486 | -21.8296
27.3875 | 1000.001 | 4.99 | 98.4485 | -21.8255
27.3958 | 1000.001 | 4.99 | 98.4483 | -21.8191
27.4042 | 1000.001 | 4.99 | 98.448 | -21.8116
27.4125 | 1000.002 | 4.99 | 98.4478 | -21.8058
27.4208 | 1000.002 | 4.99 | 98.4478 | -21.8046
27.4292 | 1000.003 | 4.99 | 98.4477 | -21.8023
27.4375 | 1000.003 | 4.99 | 98.4475 | -21.7976
27.4458 | 1000.002 | 4.99 | 98.4473 | -21.7918
27.4542 | 1000.002 | 4.99 | 98.4471 | -21.7848
27.4625 | 1000.001 | 4.9899 | 98.4468 | -21.7761
27.4708 | 1000.002 | 4.9899 | 98.4466 | -21.7697
27.4792 | 1000.002 | 4.9899 | 98.4464 | -21.7651
27.4875 | 1000.002 | 4.9899 | 98.4463 | -21.7616
27.4958 | 1000 | 4.9899 | 98.4462 | -21.7581
27.5042 | 999.9999 | 4.9899 | 98.4459 | -21.7511
27.5125 | 999.9999 | 4.9899 | 98.4455 | -21.7389
27.5208 | 999.9992 | 4.9899 | 98.4451 | -21.7255
27.5292 | 1000 | 4.9898 | 98.4447 | -21.7139
27.5375 | 1000.002 | 4.9898 | 98.4443 | -21.7017
27.5458 | 1000.001 | 4.9898 | 98.4439 | -21.6895
27.5542 | 1000.002 | 4.9898 | 98.4433 | -21.6743
27.5625 | 1000.002 | 4.9897 | 98.4428 | -21.6592
27.5708 | 1000.002 | 4.9897 | 98.4423 | -21.643
27.5792 | 1000.003 | 4.9897 | 98.4416 | -21.6243
27.5875 | 1000.003 | 4.9896 | 98.4409 | -21.6034
27.5958 | 1000.004 | 4.9896 | 98.4402 | -21.5813
27.6042 | 1000.005 | 4.9896 | 98.4396 | -21.5627
27.6125 | 1000.006 | 4.9895 | 98.4388 | -21.5418
27.6208 | 1000.006 | 4.9895 | 98.4381 | -21.5185
27.6292 | 1000.007 | 4.9895 | 98.4374 | -21.4999
27.6375 | 1000.008 | 4.9894 | 98.437 | -21.4871
27.6458 | 1000.008 | 4.9894 | 98.4366 | -21.4755
27.6542 | 1000.008 | 4.9894 | 98.4361 | -21.4615
27.6625 | 1000.008 | 4.9894 | 98.4358 | -21.4522
27.6708 | 1000.008 | 4.9894 | 98.4355 | -21.4429
27.6792 | 1000.007 | 4.9893 | 98.4351 | -21.4325
27.6875 | 1000.007 | 4.9893 | 98.4346 | -21.4173
27.6958 | 1000.007 | 4.9893 | 98.4339 | -21.397
27.7042 | 1000.007 | 4.9893 | 98.4332 | -21.3743
27.7125 | 1000.006 | 4.9892 | 98.4323 | -21.3505
27.7208 | 1000.006 | 4.9892 | 98.4316 | -21.3284
27.7292 | 1000.006 | 4.9891 | 98.431 | -21.3115
27.7375 | 1000.007 | 4.9891 | 98.4305 | -21.2964
27.7458 | 1000.007 | 4.9891 | 98.4299 | -21.2795
27.7542 | 1000.006 | 4.9891 | 98.4295 | -21.2656
27.7625 | 1000.005 | 4.989 | 98.4289 | -21.2499
27.7708 | 1000.005 | 4.989 | 98.4283 | -21.2313
27.7792 | 1000.005 | 4.989 | 98.4277 | -21.2121
27.7875 | 1000.006 | 4.9889 | 98.427 | -21.1929
27.7958 | 1000.007 | 4.9889 | 98.4265 | -21.1766
27.8042 | 1000.008 | 4.9889 | 98.426 | -21.1627
27.8125 | 1000.008 | 4.9889 | 98.4253 | -21.1441
27.8208 | 1000.009 | 4.9888 | 98.4245 | -21.1202
27.8292 | 1000.01 | 4.9888 | 98.4237 | -21.0964
27.8375 | 1000.011 | 4.9887 | 98.4229 | -21.072
27.8458 | 1000.012 | 4.9887 | 98.4219 | -21.0423
27.8542 | 1000.012 | 4.9886 | 98.4209 | -21.0127
27.8625 | 1000.013 | 4.9886 | 98.4199 | -20.9842
27.8708 | 1000.014 | 4.9885 | 98.4189 | -20.9545
27.8792 | 1000.014 | 4.9885 | 98.4179 | -20.9243
27.8875 | 1000.016 | 4.9884 | 98.4168 | -20.8929
27.8958 | 1000.017 | 4.9884 | 98.4156 | -20.858
27.9042 | 1000.018 | 4.9883 | 98.4145 | -20.8254
27.9125 | 1000.017 | 4.9883 | 98.4135 | -20.7952
27.9208 | 1000.017 | 4.9882 | 98.4124 | -20.7632
27.9292 | 1000.018 | 4.9881 | 98.4113 | -20.7301
27.9375 | 1000.018 | 4.9881 | 98.4101 | -20.6946
27.9458 | 1000.018 | 4.988 | 98.4089 | -20.6591
27.9542 | 1000.017 | 4.988 | 98.4078 | -20.6266
27.9625 | 1000.017 | 4.9879 | 98.4067 | -20.5952
27.9708 | 1000.016 | 4.9879 | 98.4057 | -20.5661
27.9792 | 1000.016 | 4.9878 | 98.4046 | -20.5324
27.9875 | 1000.017 | 4.9877 | 98.4032 | -20.4917
27.9958 | 1000.016 | 4.9877 | 98.4018 | -20.4498
28.0042 | 1000.016 | 4.9876 | 98.4004 | -20.4079
28.0125 | 1000.016 | 4.9875 | 98.3991 | -20.3701
28.0208 | 1000.016 | 4.9875 | 98.3979 | -20.3353
28.0292 | 1000.016 | 4.9874 | 98.3967 | -20.2986
28.0375 | 1000.017 | 4.9873 | 98.3954 | -20.2602
28.0458 | 1000.017 | 4.9873 | 98.3942 | -20.2265
28.0542 | 1000.016 | 4.9872 | 98.3931 | -20.194
28.0625 | 1000.017 | 4.9872 | 98.392 | -20.162
28.0708 | 1000.016 | 4.9871 | 98.3911 | -20.1341
28.0792 | 1000.016 | 4.9871 | 98.3901 | -20.1067
28.0875 | 1000.016 | 4.987 | 98.3891 | -20.0765
28.0958 | 1000.015 | 4.987 | 98.388 | -20.0434
28.1042 | 1000.015 | 4.9869 | 98.387 | -20.0137
28.1125 | 1000.013 | 4.9869 | 98.3861 | -19.987
28.1208 | 1000.013 | 4.9868 | 98.3852 | -19.9596
28.1292 | 1000.013 | 4.9868 | 98.3841 | -19.9288
28.1375 | 1000.014 | 4.9867 | 98.3829 | -19.8922
28.1458 | 1000.014 | 4.9866 | 98.3815 | -19.8509
28.1542 | 1000.014 | 4.9866 | 98.3801 | -19.8114
28.1625 | 1000.015 | 4.9865 | 98.3788 | -19.773
28.1708 | 1000.016 | 4.9864 | 98.3776 | -19.7369
28.1792 | 1000.017 | 4.9864 | 98.3764 | -19.7021
28.1875 | 1000.016 | 4.9863 | 98.3753 | -19.6689
28.1958 | 1000.019 | 4.9863 | 98.3741 | -19.6323
28.2042 | 1000.019 | 4.9862 | 98.3726 | -19.5887
28.2125 | 1000.021 | 4.9861 | 98.371 | -19.5427
28.2208 | 1000.021 | 4.986 | 98.3694 | -19.4962
28.2292 | 1000.021 | 4.9859 | 98.368 | -19.4526
28.2375 | 1000.021 | 4.9859 | 98.3665 | -19.4084
28.2458 | 1000.02 | 4.9858 | 98.365 | -19.366
28.2542 | 1000.021 | 4.9857 | 98.3636 | -19.3241
28.2625 | 1000.021 | 4.9856 | 98.3621 | -19.2799
28.2708 | 1000.021 | 4.9856 | 98.3606 | -19.2346
28.2792 | 1000.021 | 4.9855 | 98.359 | -19.1875
28.2875 | 1000.019 | 4.9854 | 98.3575 | -19.1456
28.2958 | 1000.019 | 4.9853 | 98.3561 | -19.1026
28.3042 | 1000.019 | 4.9853 | 98.3545 | -19.0572
28.3125 | 1000.018 | 4.9852 | 98.3529 | -19.009
28.3208 | 1000.018 | 4.9851 | 98.3512 | -18.959
28.3292 | 1000.016 | 4.985 | 98.3495 | -18.9089
28.3375 | 1000.016 | 4.9849 | 98.3478 | -18.8578
28.3458 | 1000.016 | 4.9848 | 98.346 | -18.8066
28.3542 | 1000.016 | 4.9847 | 98.3443 | -18.7554
28.3625 | 1000.014 | 4.9847 | 98.3424 | -18.6996
28.3708 | 1000.014 | 4.9845 | 98.3404 | -18.6415
28.3792 | 1000.013 | 4.9845 | 98.3385 | -18.5857
28.3875 | 1000.012 | 4.9844 | 98.3367 | -18.5304
28.3958 | 1000.011 | 4.9843 | 98.3348 | -18.4758
28.4042 | 1000.012 | 4.9842 | 98.3331 | -18.424
28.4125 | 1000.012 | 4.9841 | 98.3314 | -18.3752
28.4208 | 1000.012 | 4.984 | 98.3297 | -18.3263
28.4292 | 1000.011 | 4.9839 | 98.3282 | -18.2798
28.4375 | 1000.011 | 4.9838 | 98.3266 | -18.2327
28.4458 | 1000.012 | 4.9838 | 98.3248 | -18.1815
28.4542 | 1000.012 | 4.9837 | 98.3231 | -18.1304
28.4625 | 1000.012 | 4.9836 | 98.3213 | -18.0763
28.4708 | 1000.011 | 4.9835 | 98.3193 | -18.0193
28.4792 | 1000.012 | 4.9834 | 98.3174 | -17.9618
28.4875 | 1000.013 | 4.9833 | 98.3154 | -17.9036
28.4958 | 1000.013 | 4.9832 | 98.3135 | -17.8472
28.5042 | 1000.014 | 4.9831 | 98.3118 | -17.7972
28.5125 | 1000.014 | 4.983 | 98.3102 | -17.7513
28.5208 | 1000.015 | 4.9829 | 98.3085 | -17.7001
28.5292 | 1000.016 | 4.9828 | 98.3067 | -17.646
28.5375 | 1000.015 | 4.9827 | 98.3047 | -17.5885
28.5458 | 1000.014 | 4.9826 | 98.3027 | -17.5309
28.5542 | 1000.014 | 4.9825 | 98.3009 | -17.4762
28.5625 | 1000.012 | 4.9824 | 98.299 | -17.4193
28.5708 | 1000.011 | 4.9823 | 98.297 | -17.3611
28.5792 | 1000.011 | 4.9822 | 98.2949 | -17.3006
28.5875 | 1000.012 | 4.9821 | 98.293 | -17.2425
28.5958 | 1000.011 | 4.982 | 98.291 | -17.1832
28.6042 | 1000.011 | 4.9819 | 98.289 | -17.1262
28.6125 | 1000.011 | 4.9818 | 98.287 | -17.0681
28.6208 | 1000.011 | 4.9817 | 98.2852 | -17.0134
28.6292 | 1000.011 | 4.9817 | 98.2834 | -16.9611
28.6375 | 1000.012 | 4.9816 | 98.2816 | -16.9087
28.6458 | 1000.014 | 4.9815 | 98.2799 | -16.8587
28.6542 | 1000.013 | 4.9814 | 98.2783 | -16.8111
28.6625 | 1000.014 | 4.9813 | 98.2766 | -16.761
28.6708 | 1000.014 | 4.9812 | 98.2748 | -16.707
28.6792 | 1000.013 | 4.9811 | 98.2729 | -16.6506
28.6875 | 1000.013 | 4.981 | 98.271 | -16.5953
28.6958 | 1000.013 | 4.9809 | 98.2691 | -16.5395
28.7042 | 1000.013 | 4.9808 | 98.2671 | -16.4796
28.7125 | 1000.011 | 4.9807 | 98.2649 | -16.4145
28.7208 | 1000.011 | 4.9806 | 98.2626 | -16.3482
28.7292 | 1000.01 | 4.9805 | 98.2605 | -16.2866
28.7375 | 1000.01 | 4.9804 | 98.2585 | -16.2267
28.7458 | 1000.01 | 4.9803 | 98.2565 | -16.1685
28.7542 | 1000.009 | 4.9802 | 98.2545 | -16.1092
28.7625 | 1000.01 | 4.9801 | 98.2524 | -16.0482
28.7708 | 1000.01 | 4.98 | 98.2503 | -15.9854
28.7792 | 1000.01 | 4.9799 | 98.248 | -15.9185
28.7875 | 1000.01 | 4.9798 | 98.2459 | -15.854
28.7958 | 1000.011 | 4.9797 | 98.2439 | -15.7958
28.8042 | 1000.01 | 4.9796 | 98.242 | -15.74
28.8125 | 1000.008 | 4.9795 | 98.2399 | -15.6795
28.8208 | 1000.008 | 4.9793 | 98.2377 | -15.6144
28.8292 | 1000.008 | 4.9792 | 98.2355 | -15.5481
28.8375 | 1000.005 | 4.9791 | 98.2334 | -15.4877
28.8458 | 1000.004 | 4.979 | 98.2316 | -15.4342
28.8542 | 1000.003 | 4.9789 | 98.2294 | -15.369
28.8625 | 1000.001 | 4.9788 | 98.227 | -15.2969
28.8708 | 999.9997 | 4.9787 | 98.2248 | -15.2347
28.8792 | 999.9981 | 4.9786 | 98.223 | -15.1807
28.8875 | 999.9972 | 4.9785 | 98.2214 | -15.133
28.8958 | 999.9955 | 4.9784 | 98.2199 | -15.0899
28.9042 | 999.9938 | 4.9784 | 98.2185 | -15.0475
28.9125 | 999.9934 | 4.9783 | 98.217 | -15.0051
28.9208 | 999.9922 | 4.9782 | 98.2157 | -14.9643
28.9292 | 999.9926 | 4.9782 | 98.2143 | -14.9236
28.9375 | 999.9911 | 4.9781 | 98.2128 | -14.8795
28.9458 | 999.9922 | 4.978 | 98.2114 | -14.8376
28.9542 | 999.9919 | 4.9779 | 98.21 | -14.7969
28.9625 | 999.993 | 4.9779 | 98.2086 | -14.755
28.9708 | 999.9911 | 4.9778 | 98.2071 | -14.712
28.9792 | 999.9922 | 4.9777 | 98.2057 | -14.6713
28.9875 | 999.9911 | 4.9776 | 98.2043 | -14.6283
28.9958 | 999.9909 | 4.9776 | 98.2028 | -14.5841
29.0042 | 999.9903 | 4.9775 | 98.2011 | -14.5364
29.0125 | 999.9899 | 4.9774 | 98.1995 | -14.4887
29.0208 | 999.9901 | 4.9773 | 98.1981 | -14.4463
29.0292 | 999.9884 | 4.9773 | 98.1967 | -14.4062
29.0375 | 999.9881 | 4.9772 | 98.1955 | -14.3701
29.0458 | 999.9868 | 4.9771 | 98.1942 | -14.3323
29.0542 | 999.9866 | 4.9771 | 98.1929 | -14.2933
29.0625 | 999.9856 | 4.977 | 98.1915 | -14.2515
29.0708 | 999.9866 | 4.9769 | 98.19 | -14.2085
29.0792 | 999.986 | 4.9768 | 98.1884 | -14.1608
29.0875 | 999.9851 | 4.9768 | 98.1866 | -14.1084
29.0958 | 999.9852 | 4.9767 | 98.1848 | -14.0538
29.1042 | 999.9848 | 4.9766 | 98.1831 | -14.0038
29.1125 | 999.9856 | 4.9765 | 98.1814 | -13.9538
29.1208 | 999.9863 | 4.9764 | 98.1798 | -13.9061
29.1292 | 999.9876 | 4.9763 | 98.1782 | -13.8613
29.1375 | 999.9891 | 4.9763 | 98.1768 | -13.8189
29.1458 | 999.9903 | 4.9762 | 98.1755 | -13.7793
29.1542 | 999.9905 | 4.9761 | 98.1741 | -13.7398
29.1625 | 999.9926 | 4.9761 | 98.1728 | -13.6997
29.1708 | 999.993 | 4.976 | 98.1714 | -13.6584
29.1792 | 999.995 | 4.9759 | 98.17 | -13.6177
29.1875 | 999.995 | 4.9758 | 98.1686 | -13.5782
29.1958 | 999.9962 | 4.9758 | 98.1672 | -13.5369
29.2042 | 999.9965 | 4.9757 | 98.166 | -13.5002
29.2125 | 999.996 | 4.9756 | 98.1648 | -13.4648
29.2208 | 999.9962 | 4.9756 | 98.1637 | -13.434
29.2292 | 999.9946 | 4.9755 | 98.1627 | -13.4037
29.2375 | 999.9947 | 4.9755 | 98.1617 | -13.3729
29.2458 | 999.9938 | 4.9754 | 98.1605 | -13.3386
29.2542 | 999.9928 | 4.9754 | 98.1594 | -13.3049
29.2625 | 999.9921 | 4.9753 | 98.1581 | -13.2665
29.2708 | 999.9928 | 4.9752 | 98.1566 | -13.2246
29.2792 | 999.9926 | 4.9752 | 98.1552 | -13.1833
29.2875 | 999.9928 | 4.9751 | 98.154 | -13.1456
29.2958 | 999.9938 | 4.975 | 98.1526 | -13.106
29.3042 | 999.9932 | 4.975 | 98.1513 | -13.0665
29.3125 | 999.9939 | 4.9749 | 98.1499 | -13.0269
29.3208 | 999.9936 | 4.9748 | 98.1487 | -12.9921
29.3292 | 999.9926 | 4.9748 | 98.1477 | -12.9607
29.3375 | 999.9941 | 4.9747 | 98.1467 | -12.9322
29.3458 | 999.9938 | 4.9747 | 98.1458 | -12.906
29.3542 | 999.9925 | 4.9746 | 98.1449 | -12.8792
29.3625 | 999.9934 | 4.9746 | 98.144 | -12.8525
29.3708 | 999.9942 | 4.9745 | 98.1431 | -12.8258
29.3792 | 999.9941 | 4.9745 | 98.1422 | -12.7978
29.3875 | 999.9969 | 4.9745 | 98.1412 | -12.7694
29.3958 | 999.9975 | 4.9744 | 98.1401 | -12.7374
29.4042 | 999.9981 | 4.9743 | 98.139 | -12.7036
29.4125 | 999.9988 | 4.9743 | 98.1378 | -12.6688
29.4208 | 1000.001 | 4.9742 | 98.1364 | -12.6281
29.4292 | 1000.002 | 4.9741 | 98.1349 | -12.585
29.4375 | 1000.003 | 4.9741 | 98.1336 | -12.5461
29.4458 | 1000.004 | 4.974 | 98.1324 | -12.5112
29.4542 | 1000.005 | 4.9739 | 98.1312 | -12.4757
29.4625 | 1000.006 | 4.9739 | 98.1301 | -12.442
29.4708 | 1000.007 | 4.9738 | 98.1288 | -12.4054
29.4792 | 1000.007 | 4.9738 | 98.1277 | -12.3716
29.4875 | 1000.007 | 4.9737 | 98.1266 | -12.3391
29.4958 | 1000.007 | 4.9737 | 98.1254 | -12.3036
29.5042 | 1000.006 | 4.9736 | 98.1242 | -12.2676
29.5125 | 1000.007 | 4.9735 | 98.1228 | -12.228
29.5208 | 1000.007 | 4.9735 | 98.1215 | -12.1885
29.5292 | 1000.006 | 4.9734 | 98.1201 | -12.1484
29.5375 | 1000.005 | 4.9733 | 98.1188 | -12.1082
29.5458 | 1000.004 | 4.9733 | 98.1175 | -12.071
29.5542 | 1000.004 | 4.9732 | 98.1164 | -12.0385
29.5625 | 1000.004 | 4.9731 | 98.1153 | -12.0071
29.5708 | 1000.002 | 4.9731 | 98.1143 | -11.978
29.5792 | 1000.002 | 4.973 | 98.1132 | -11.9443
29.5875 | 1000.002 | 4.973 | 98.112 | -11.9082
29.5958 | 1000.002 | 4.9729 | 98.1108 | -11.8745
29.6042 | 1000.003 | 4.9729 | 98.1098 | -11.8437
29.6125 | 1000.005 | 4.9728 | 98.1088 | -11.8146
29.6208 | 1000.006 | 4.9728 | 98.1078 | -11.7861
29.6292 | 1000.007 | 4.9727 | 98.107 | -11.7605
29.6375 | 1000.008 | 4.9727 | 98.106 | -11.7326
29.6458 | 1000.009 | 4.9726 | 98.1049 | -11.7001
29.6542 | 1000.008 | 4.9726 | 98.1038 | -11.6669
29.6625 | 1000.009 | 4.9725 | 98.1027 | -11.6349
29.6708 | 1000.01 | 4.9724 | 98.1016 | -11.6012
29.6792 | 1000.009 | 4.9724 | 98.1004 | -11.5663
29.6875 | 1000.008 | 4.9723 | 98.0992 | -11.5314
29.6958 | 1000.008 | 4.9723 | 98.0981 | -11.4995
29.7042 | 1000.008 | 4.9722 | 98.097 | -11.4669
29.7125 | 1000.008 | 4.9721 | 98.0957 | -11.4274
29.7208 | 1000.007 | 4.9721 | 98.0946 | -11.396
29.7292 | 1000.007 | 4.9721 | 98.0938 | -11.3739
29.7375 | 1000.007 | 4.972 | 98.0931 | -11.3512
29.7458 | 1000.006 | 4.972 | 98.0923 | -11.3285
29.7542 | 1000.006 | 4.9719 | 98.0913 | -11.3
29.7625 | 1000.006 | 4.9719 | 98.0902 | -11.2669
29.7708 | 1000.006 | 4.9718 | 98.0891 | -11.2337
29.7792 | 1000.006 | 4.9717 | 98.0879 | -11.1977
29.7875 | 1000.005 | 4.9717 | 98.0866 | -11.1616
29.7958 | 1000.005 | 4.9716 | 98.0855 | -11.1279
29.8042 | 1000.005 | 4.9716 | 98.0845 | -11.0988
29.8125 | 1000.005 | 4.9715 | 98.0837 | -11.0756
29.8208 | 1000.004 | 4.9715 | 98.0832 | -11.0599
29.8292 | 1000.004 | 4.9715 | 98.0824 | -11.036
29.8375 | 1000.005 | 4.9714 | 98.0815 | -11.0104
29.8458 | 1000.004 | 4.9714 | 98.0807 | -10.9872
29.8542 | 1000.004 | 4.9713 | 98.0799 | -10.9628
29.8625 | 1000.005 | 4.9713 | 98.0791 | -10.9383
29.8708 | 1000.005 | 4.9713 | 98.0781 | -10.9099
29.8792 | 1000.006 | 4.9712 | 98.0772 | -10.8825
29.8875 | 1000.006 | 4.9712 | 98.0764 | -10.8593
29.8958 | 1000.007 | 4.9711 | 98.0759 | -10.8447
29.9042 | 1000.007 | 4.9711 | 98.0753 | -10.8261
29.9125 | 1000.006 | 4.9711 | 98.0744 | -10.8011
29.9208 | 1000.005 | 4.971 | 98.0736 | -10.7767
29.9292 | 1000.006 | 4.971 | 98.0727 | -10.7523
29.9375 | 1000.006 | 4.9709 | 98.072 | -10.7296
29.9458 | 1000.005 | 4.9709 | 98.0711 | -10.7023
29.9542 | 1000.006 | 4.9709 | 98.0702 | -10.6767
29.9625 | 1000.007 | 4.9708 | 98.0694 | -10.6523
29.9708 | 1000.007 | 4.9708 | 98.0686 | -10.6313
29.9792 | 1000.008 | 4.9708 | 98.0682 | -10.6185
29.9875 | 1000.007 | 4.9707 | 98.0678 | -10.6069
29.9958 | 1000.007 | 4.9707 | 98.0672 | -10.5901
30.0042 | 1000.007 | 4.9707 | 98.0665 | -10.5691
30.0125 | 1000.007 | 4.9706 | 98.0658 | -10.5482
30.0208 | 1000.006 | 4.9706 | 98.065 | -10.5238
30.0292 | 1000.006 | 4.9705 | 98.0641 | -10.4964
-4 | 0 | 0 | 0 | 2879.6545
30.0375 | 1000.006 | 4.9705 | 98.0632 | -10.472
30.0458 | 1000.005 | 4.9705 | 98.0625 | -10.4505
30.0542 | 1000.005 | 4.9704 | 98.0619 | -10.4325
30.0625 | 1000.005 | 4.9704 | 98.0612 | -10.4127
30.0708 | 1000.004 | 4.9704 | 98.0604 | -10.3889
30.0792 | 1000.005 | 4.9703 | 98.0595 | -10.3633
30.0875 | 1000.006 | 4.9703 | 98.0587 | -10.3377
30.0958 | 1000.005 | 4.9702 | 98.0578 | -10.3115
30.1042 | 1000.005 | 4.9702 | 98.0571 | -10.2906
30.1125 | 1000.005 | 4.9702 | 98.0565 | -10.272
30.1208 | 1000.003 | 4.9701 | 98.0559 | -10.2557
30.1292 | 1000.002 | 4.9701 | 98.0554 | -10.2406
30.1375 | 999.9999 | 4.9701 | 98.0548 | -10.2243
30.1458 | 999.9991 | 4.9701 | 98.0545 | -10.215
30.1542 | 999.9989 | 4.9702 | 98.0564 | -10.2697
30.1625 | 999.9991 | 4.9702 | 98.0572 | -10.2941
30.1708 | 999.9972 | 4.9702 | 98.0566 | -10.2761
30.1792 | 999.9918 | 4.9701 | 98.0556 | -10.2464
30.1875 | 999.9856 | 4.9701 | 98.0545 | -10.2156
30.1958 | 999.9782 | 4.97 | 98.0535 | -10.1848
30.2042 | 999.973 | 4.9699 | 98.0524 | -10.1522
30.2125 | 999.9701 | 4.9699 | 98.0514 | -10.122
30.2208 | 999.9696 | 4.9699 | 98.0505 | -10.0976
30.2292 | 999.9699 | 4.9698 | 98.05 | -10.0813
30.2375 | 999.9728 | 4.9698 | 98.0493 | -10.0627
30.2458 | 999.9766 | 4.9698 | 98.0487 | -10.0447
30.2542 | 999.9816 | 4.9697 | 98.0482 | -10.0278
30.2625 | 999.9891 | 4.9697 | 98.0475 | -10.0092
30.2708 | 999.9945 | 4.9697 | 98.0469 | -9.9917
30.2792 | 1000 | 4.9696 | 98.0463 | -9.9731
30.2875 | 1000.007 | 4.9696 | 98.0458 | -9.958
30.2958 | 1000.012 | 4.9696 | 98.0453 | -9.9446
30.3042 | 1000.016 | 4.9696 | 98.0448 | -9.9289
30.3125 | 1000.019 | 4.9695 | 98.0442 | -9.9103
30.3208 | 1000.023 | 4.9695 | 98.0435 | -9.8917
30.3292 | 1000.026 | 4.9695 | 98.0429 | -9.8731
30.3375 | 1000.027 | 4.9694 | 98.0424 | -9.858
30.3458 | 1000.03 | 4.9694 | 98.0418 | -9.8406
30.3542 | 1000.031 | 4.9694 | 98.0412 | -9.8231
30.3625 | 1000.033 | 4.9694 | 98.0406 | -9.8045
30.3708 | 1000.035 | 4.9693 | 98.04 | -9.7882
30.3792 | 1000.037 | 4.9693 | 98.0396 | -9.7754
30.3875 | 1000.038 | 4.9693 | 98.0393 | -9.7661
30.3958 | 1000.038 | 4.9693 | 98.039 | -9.758
30.4042 | 1000.038 | 4.9693 | 98.0387 | -9.7499
30.4125 | 1000.039 | 4.9692 | 98.0384 | -9.7405
30.4208 | 1000.04 | 4.9692 | 98.0383 | -9.7382
30.4292 | 1000.04 | 4.9692 | 98.0383 | -9.7359
30.4375 | 1000.041 | 4.9692 | 98.0383 | -9.7371
30.4458 | 1000.041 | 4.9692 | 98.0384 | -9.7394
30.4542 | 1000.042 | 4.9692 | 98.0385 | -9.7429
30.4625 | 1000.041 | 4.9692 | 98.0386 | -9.7452
30.4708 | 1000.04 | 4.9693 | 98.0386 | -9.7464
30.4792 | 1000.039 | 4.9693 | 98.0386 | -9.7464
30.4875 | 1000.038 | 4.9693 | 98.0387 | -9.7475
30.4958 | 1000.036 | 4.9693 | 98.0387 | -9.7499
30.5042 | 1000.035 | 4.9693 | 98.0388 | -9.7522
30.5125 | 1000.034 | 4.9693 | 98.0389 | -9.7557
30.5208 | 1000.033 | 4.9693 | 98.039 | -9.758
30.5292 | 1000.032 | 4.9693 | 98.039 | -9.758
30.5375 | 1000.031 | 4.9693 | 98.0391 | -9.7592
30.5458 | 1000.031 | 4.9693 | 98.039 | -9.7568
30.5542 | 1000.029 | 4.9693 | 98.039 | -9.7562
30.5625 | 1000.029 | 4.9693 | 98.039 | -9.7568
30.5708 | 1000.029 | 4.9693 | 98.039 | -9.758
30.5792 | 1000.028 | 4.9693 | 98.039 | -9.758
30.5875 | 1000.028 | 4.9693 | 98.0391 | -9.7592
30.5958 | 1000.027 | 4.9693 | 98.0392 | -9.765
30.6042 | 1000.027 | 4.9693 | 98.0395 | -9.7737
30.6125 | 1000.026 | 4.9693 | 98.04 | -9.7859
30.6208 | 1000.026 | 4.9693 | 98.0403 | -9.7964
30.6292 | 1000.025 | 4.9694 | 98.0407 | -9.808
30.6375 | 1000.024 | 4.9694 | 98.0411 | -9.8202
30.6458 | 1000.025 | 4.9694 | 98.0415 | -9.8324
30.6542 | 1000.025 | 4.9694 | 98.0421 | -9.8487
30.6625 | 1000.024 | 4.9694 | 98.0425 | -9.8603
30.6708 | 1000.024 | 4.9695 | 98.0428 | -9.8691
30.6792 | 1000.024 | 4.9695 | 98.043 | -9.8766
30.6875 | 1000.024 | 4.9695 | 98.0433 | -9.8848
30.6958 | 1000.023 | 4.9695 | 98.0437 | -9.8952
30.7042 | 1000.023 | 4.9695 | 98.0438 | -9.9004
30.7125 | 1000.023 | 4.9695 | 98.0441 | -9.9068
30.7208 | 1000.023 | 4.9695 | 98.0442 | -9.9098
30.7292 | 1000.023 | 4.9695 | 98.0443 | -9.9144
30.7375 | 1000.024 | 4.9695 | 98.0444 | -9.9173
30.7458 | 1000.024 | 4.9695 | 98.0445 | -9.9185
30.7542 | 1000.023 | 4.9696 | 98.0446 | -9.9225
30.7625 | 1000.023 | 4.9696 | 98.0447 | -9.9255
30.7708 | 1000.022 | 4.9696 | 98.0449 | -9.9313
30.7792 | 1000.022 | 4.9696 | 98.0452 | -9.9406
30.7875 | 1000.021 | 4.9696 | 98.0454 | -9.947
30.7958 | 1000.021 | 4.9696 | 98.0456 | -9.9522
30.8042 | 1000.02 | 4.9696 | 98.0458 | -9.9569
30.8125 | 1000.022 | 4.9696 | 98.0458 | -9.9569
30.8208 | 1000.021 | 4.9696 | 98.0457 | -9.9557
30.8292 | 1000.022 | 4.9696 | 98.0458 | -9.9569
30.8375 | 1000.023 | 4.9696 | 98.0458 | -9.958
30.8458 | 1000.023 | 4.9696 | 98.0459 | -9.9603
30.8542 | 1000.024 | 4.9696 | 98.046 | -9.9638
30.8625 | 1000.024 | 4.9696 | 98.046 | -9.9638
30.8708 | 1000.024 | 4.9696 | 98.0458 | -9.9586
30.8792 | 1000.024 | 4.9696 | 98.0456 | -9.9534
30.8875 | 1000.023 | 4.9696 | 98.0455 | -9.9487
30.8958 | 1000.022 | 4.9696 | 98.0453 | -9.9429
30.9042 | 1000.021 | 4.9696 | 98.045 | -9.9359
30.9125 | 1000.02 | 4.9696 | 98.0447 | -9.926
30.9208 | 1000.019 | 4.9695 | 98.0444 | -9.9179
30.9292 | 1000.018 | 4.9695 | 98.0443 | -9.9138
30.9375 | 1000.017 | 4.9695 | 98.0443 | -9.9127
30.9458 | 1000.016 | 4.9695 | 98.0442 | -9.9115
30.9542 | 1000.014 | 4.9695 | 98.0442 | -9.9121
30.9625 | 1000.014 | 4.9695 | 98.0443 | -9.9132
30.9708 | 1000.014 | 4.9695 | 98.0443 | -9.9127
30.9792 | 1000.015 | 4.9695 | 98.0442 | -9.9103
30.9875 | 1000.016 | 4.9695 | 98.0441 | -9.9086
30.9958 | 1000.016 | 4.9695 | 98.0442 | -9.9103
31.0042 | 1000.016 | 4.9695 | 98.0441 | -9.9092
31.0125 | 1000.017 | 4.9695 | 98.0439 | -9.9034
31.0208 | 1000.018 | 4.9695 | 98.0437 | -9.8952
31.0292 | 1000.018 | 4.9695 | 98.0434 | -9.8882
31.0375 | 1000.019 | 4.9695 | 98.0431 | -9.8789
31.0458 | 1000.018 | 4.9695 | 98.0428 | -9.8685
31.0542 | 1000.018 | 4.9694 | 98.0425 | -9.8597
31.0625 | 1000.017 | 4.9694 | 98.0423 | -9.8545
31.0708 | 1000.017 | 4.9694 | 98.0421 | -9.8499
31.0792 | 1000.017 | 4.9694 | 98.042 | -9.8452
31.0875 | 1000.017 | 4.9694 | 98.0418 | -9.8394
31.0958 | 1000.017 | 4.9694 | 98.0415 | -9.8301
31.1042 | 1000.017 | 4.9694 | 98.0412 | -9.8231
31.1125 | 1000.016 | 4.9694 | 98.0412 | -9.822
31.1208 | 1000.016 | 4.9694 | 98.0413 | -9.8249
31.1292 | 1000.013 | 4.9694 | 98.0413 | -9.826
-4 | 1 | 0 | 0 | 2879.6545
31.1375 | 1000.011 | 4.9694 | 98.0414 | -9.8272
31.1458 | 1000.01 | 4.9694 | 98.0414 | -9.8272
31.1542 | 1000.007 | 4.9694 | 98.0414 | -9.8289
31.1625 | 1000.006 | 4.9694 | 98.0415 | -9.8313
31.1708 | 1000.005 | 4.9694 | 98.0416 | -9.8342
31.1792 | 1000.005 | 4.9694 | 98.0416 | -9.8347
31.1875 | 1000.004 | 4.9694 | 98.0416 | -9.8347
31.1958 | 1000.006 | 4.9694 | 98.0416 | -9.8347
31.2042 | 1000.005 | 4.9694 | 98.0416 | -9.8336
31.2125 | 1000.004 | 4.9694 | 98.0416 | -9.8336
31.2208 | 1000.005 | 4.9694 | 98.0416 | -9.8342
31.2292 | 1000.005 | 4.9694 | 98.0416 | -9.8347
31.2375 | 1000.006 | 4.9694 | 98.0419 | -9.8417
31.2458 | 1000.005 | 4.9694 | 98.0421 | -9.8499
31.2542 | 1000.005 | 4.9694 | 98.041 | -9.8179
31.2625 | 1000.005 | 4.9693 | 98.0394 | -9.7702
31.2708 | 1000.012 | 4.9693 | 98.0387 | -9.7499
31.2792 | 1000.035 | 4.9694 | 98.0419 | -9.8429
31.2875 | 1000.064 | 4.9706 | 98.065 | -10.5244
31.2958 | 1000.089 | 4.9727 | 98.107 | -11.7623
31.3042 | 1000.112 | 4.9744 | 98.1401 | -12.7374
31.3125 | 1000.142 | 4.975 | 98.1527 | -13.1089
31.3208 | 1000.165 | 4.9753 | 98.1579 | -13.263
31.3292 | 1000.17 | 4.9755 | 98.161 | -13.3526
31.3375 | 1000.158 | 4.9755 | 98.1626 | -13.4008
31.3458 | 1000.136 | 4.9756 | 98.1633 | -13.42
31.3542 | 1000.107 | 4.9756 | 98.163 | -13.4119
31.3625 | 1000.075 | 4.9755 | 98.162 | -13.3828
31.3708 | 1000.042 | 4.9754 | 98.1604 | -13.3363
31.3792 | 1000.011 | 4.9753 | 98.1581 | -13.2688
31.3875 | 999.9845 | 4.9752 | 98.1553 | -13.1839
31.3958 | 999.9618 | 4.975 | 98.1518 | -13.0833
31.4042 | 999.9406 | 4.9748 | 98.1479 | -12.9682
31.4125 | 999.9231 | 4.9746 | 98.1437 | -12.8432
31.4208 | 999.9062 | 4.9743 | 98.1392 | -12.7095
31.4292 | 999.8918 | 4.9741 | 98.1343 | -12.5653
31.4375 | 999.877 | 4.9738 | 98.129 | -12.4089
31.4458 | 999.8641 | 4.9735 | 98.123 | -12.2344
31.4542 | 999.8524 | 4.9732 | 98.1163 | -12.0361
31.4625 | 999.8412 | 4.9728 | 98.1085 | -11.8059
31.4708 | 999.8312 | 4.9723 | 98.0985 | -11.5105
31.4792 | 999.8226 | 4.9716 | 98.0858 | -11.1366
31.4875 | 999.8145 | 4.9709 | 98.0714 | -10.7139
31.4958 | 999.8069 | 4.9701 | 98.055 | -10.229
31.5042 | 999.7996 | 4.9692 | 98.0385 | -9.7417
31.5125 | 999.7934 | 4.9684 | 98.0225 | -9.2707
31.5208 | 999.789 | 4.9676 | 98.0056 | -8.773
31.5292 | 999.785 | 4.9667 | 97.9876 | -8.2427
31.5375 | 999.7825 | 4.9657 | 97.9691 | -7.6973
31.5458 | 999.7806 | 4.9648 | 97.9508 | -7.1589
31.5542 | 999.7806 | 4.9637 | 97.9291 | -6.5175
31.5625 | 999.7806 | 4.9625 | 97.9045 | -5.7925
31.5708 | 999.782 | 4.9609 | 97.8746 | -4.9133
31.5792 | 999.7832 | 4.9592 | 97.8402 | -3.8987
31.5875 | 999.7863 | 4.9574 | 97.8054 | -2.8724
31.5958 | 999.788 | 4.9557 | 97.7713 | -1.8688
31.6042 | 999.7922 | 4.9541 | 97.7396 | -0.93266
31.6125 | 999.796 | 4.9526 | 97.7103 | -0.070938
31.6208 | 999.8006 | 4.9512 | 97.682 | 0.76403
31.6292 | 999.8049 | 4.9496 | 97.6517 | 1.6577
31.6375 | 999.8082 | 4.948 | 97.6186 | 2.6328
31.6458 | 999.8137 | 4.9462 | 97.5843 | 3.6446
31.6542 | 999.8178 | 4.9446 | 97.5514 | 4.6121
31.6625 | 999.8222 | 4.9429 | 97.5182 | 5.5913
31.6708 | 999.8278 | 4.9411 | 97.4823 | 6.6484
31.6792 | 999.8324 | 4.9392 | 97.4452 | 7.7438
31.6875 | 999.8382 | 4.9373 | 97.4089 | 8.8125
31.6958 | 999.8422 | 4.9356 | 97.375 | 9.8109
31.7042 | 999.8461 | 4.934 | 97.3426 | 10.7674
31.7125 | 999.8514 | 4.9324 | 97.3118 | 11.6751
31.7208 | 999.8546 | 4.931 | 97.2834 | 12.5106
31.7292 | 999.8582 | 4.9297 | 97.2577 | 13.2677
31.7375 | 999.8614 | 4.9284 | 97.2336 | 13.9782
31.7458 | 999.8652 | 4.9273 | 97.2105 | 14.6608
31.7542 | 999.8694 | 4.9261 | 97.1873 | 15.3435
31.7625 | 999.8732 | 4.9249 | 97.1633 | 16.0517
31.7708 | 999.8774 | 4.9237 | 97.1407 | 16.7157
31.7792 | 999.8819 | 4.9227 | 97.1194 | 17.3448
31.7875 | 999.8866 | 4.9216 | 97.0983 | 17.9664
31.7958 | 999.8916 | 4.9205 | 97.0776 | 18.5775
31.8042 | 999.8953 | 4.9196 | 97.0593 | 19.1148
31.8125 | 999.8999 | 4.9187 | 97.0418 | 19.6329
31.8208 | 999.9044 | 4.9178 | 97.0242 | 20.1515
31.8292 | 999.9088 | 4.9169 | 97.0056 | 20.6987
31.8375 | 999.9134 | 4.9159 | 96.987 | 21.2476
31.8458 | 999.9178 | 4.915 | 96.9678 | 21.8116
31.8542 | 999.9218 | 4.914 | 96.9493 | 22.3587
31.8625 | 999.9247 | 4.9131 | 96.9317 | 22.8756
31.8708 | 999.9274 | 4.9123 | 96.9141 | 23.396
31.8792 | 999.9303 | 4.9113 | 96.8952 | 23.9537
31.8875 | 999.9332 | 4.9103 | 96.8763 | 24.5084
31.8958 | 999.935 | 4.9094 | 96.8582 | 25.0433
31.9042 | 999.9371 | 4.9085 | 96.8399 | 25.5835
31.9125 | 999.9392 | 4.9076 | 96.8225 | 26.094
31.9208 | 999.9399 | 4.9068 | 96.8063 | 26.572
31.9292 | 999.941 | 4.906 | 96.791 | 27.0237
31.9375 | 999.9422 | 4.9053 | 96.7761 | 27.4622
31.9458 | 999.9425 | 4.9045 | 96.7608 | 27.9134
31.9542 | 999.9437 | 4.9037 | 96.7457 | 28.3593
31.9625 | 999.9444 | 4.9029 | 96.7297 | 28.8297
31.9708 | 999.9462 | 4.902 | 96.7118 | 29.3565
31.9792 | 999.9478 | 4.901 | 96.6924 | 29.9304
31.9875 | 999.9499 | 4.9 | 96.6718 | 30.5369
31.9958 | 999.952 | 4.899 | 96.6517 | 31.1277
32.0042 | 999.9532 | 4.8981 | 96.6341 | 31.6475
32.0125 | 999.9562 | 4.8972 | 96.6174 | 32.1388
32.0208 | 999.9578 | 4.8964 | 96.6004 | 32.6412
32.0292 | 999.9587 | 4.8955 | 96.5832 | 33.1465
32.0375 | 999.96 | 4.8946 | 96.566 | 33.6558
32.0458 | 999.9613 | 4.8937 | 96.5484 | 34.1733
32.0542 | 999.9626 | 4.8928 | 96.5312 | 34.6798
32.0625 | 999.9641 | 4.892 | 96.5143 | 35.1781
32.0708 | 999.9644 | 4.8911 | 96.4977 | 35.6665
32.0792 | 999.966 | 4.8903 | 96.4812 | 36.1538
32.0875 | 999.9682 | 4.8895 | 96.4646 | 36.6422
32.0958 | 999.9692 | 4.8886 | 96.4479 | 37.1358
32.1042 | 999.9705 | 4.8878 | 96.431 | 37.6336
32.1125 | 999.9716 | 4.8869 | 96.414 | 38.133
32.1208 | 999.9726 | 4.8861 | 96.3971 | 38.6319
32.1292 | 999.9738 | 4.8852 | 96.3801 | 39.1349
32.1375 | 999.9749 | 4.8843 | 96.3628 | 39.6425
32.1458 | 999.9762 | 4.8834 | 96.3453 | 40.1588
32.1542 | 999.9765 | 4.8826 | 96.3281 | 40.667
32.1625 | 999.9764 | 4.8817 | 96.3109 | 41.1741
32.1708 | 999.9784 | 4.8808 | 96.2936 | 41.6822
32.1792 | 999.9796 | 4.8799 | 96.2761 | 42.1997
32.1875 | 999.9806 | 4.879 | 96.2588 | 42.7091
32.1958 | 999.9826 | 4.8782 | 96.2414 | 43.2208
32.2042 | 999.9841 | 4.8773 | 96.2241 | 43.7325
32.2125 | 999.9856 | 4.8764 | 96.2067 | 44.2441
32.2208 | 999.9851 | 4.8755 | 96.1893 | 44.7564
32.2292 | 999.985 | 4.8746 | 96.1719 | 45.2698
32.2375 | 999.9841 | 4.8738 | 96.1545 | 45.7827
32.2458 | 999.9836 | 4.8729 | 96.137 | 46.299
32.2542 | 999.9848 | 4.872 | 96.1195 | 46.8142
32.2625 | 999.9859 | 4.8711 | 96.1021 | 47.3282
32.2708 | 999.9864 | 4.8702 | 96.0847 | 47.841
32.2792 | 999.987 | 4.8693 | 96.0671 | 48.3591
32.2875 | 999.9887 | 4.8684 | 96.0494 | 48.8795
32.2958 | 999.9882 | 4.8675 | 96.0317 | 49.4005
32.3042 | 999.9891 | 4.8666 | 96.0141 | 49.9192
32.3125 | 999.9891 | 4.8658 | 95.9967 | 50.4343
32.3208 | 999.99 | 4.8649 | 95.9792 | 50.9483
32.3292 | 999.9907 | 4.864 | 95.9617 | 51.4647
32.3375 | 999.9908 | 4.8631 | 95.9439 | 51.9886
32.3458 | 999.9908 | 4.8622 | 95.9262 | 52.5101
32.3542 | 999.9915 | 4.8613 | 95.9085 | 53.0334
32.3625 | 999.9909 | 4.8604 | 95.8906 | 53.5591
32.3708 | 999.9908 | 4.8595 | 95.8727 | 54.0888
32.3792 | 999.9913 | 4.8586 | 95.8548 | 54.6162
32.3875 | 999.9913 | 4.8577 | 95.837 | 55.1395
32.3958 | 999.9912 | 4.8568 | 95.8192 | 55.6639
32.4042 | 999.9913 | 4.8559 | 95.8015 | 56.1872
32.4125 | 999.9905 | 4.855 | 95.7839 | 56.7059
32.4208 | 999.991 | 4.8541 | 95.7663 | 57.2222
32.4292 | 999.9918 | 4.8532 | 95.7489 | 57.7362
32.4375 | 999.9914 | 4.8523 | 95.7316 | 58.2473
32.4458 | 999.9918 | 4.8514 | 95.7144 | 58.7532
32.4542 | 999.991 | 4.8506 | 95.6973 | 59.2573
32.4625 | 999.9913 | 4.8497 | 95.6802 | 59.762
32.4708 | 999.9918 | 4.8488 | 95.6629 | 60.2696
32.4792 | 999.9922 | 4.848 | 95.6457 | 60.7784
32.4875 | 999.9929 | 4.8471 | 95.6284 | 61.2889
32.4958 | 999.9924 | 4.8462 | 95.611 | 61.8012
32.5042 | 999.9922 | 4.8453 | 95.5936 | 62.3135
32.5125 | 999.9931 | 4.8444 | 95.5762 | 62.8263
32.5208 | 999.9932 | 4.8436 | 95.5588 | 63.3403
32.5292 | 999.9931 | 4.8427 | 95.5413 | 63.8543
32.5375 | 999.9936 | 4.8418 | 95.5237 | 64.3724
32.5458 | 999.9936 | 4.8409 | 95.5063 | 64.887
32.5542 | 999.9934 | 4.84 | 95.4891 | 65.3934
32.5625 | 999.9936 | 4.8392 | 95.472 | 65.8964
32.5708 | 999.9926 | 4.8383 | 95.4548 | 66.4028
32.5792 | 999.9918 | 4.8374 | 95.4376 | 66.9116
32.5875 | 999.9914 | 4.8365 | 95.4203 | 67.4204
32.5958 | 999.9899 | 4.8357 | 95.4029 | 67.935
32.6042 | 999.9903 | 4.8348 | 95.3852 | 68.4542
32.6125 | 999.9899 | 4.8339 | 95.3676 | 68.974
32.6208 | 999.9902 | 4.833 | 95.3499 | 69.4968
32.6292 | 999.9906 | 4.8321 | 95.3321 | 70.0201
32.6375 | 999.9911 | 4.8312 | 95.3144 | 70.5416
32.6458 | 999.9921 | 4.8303 | 95.2968 | 71.0597
32.6542 | 999.9918 | 4.8294 | 95.2794 | 71.5749
32.6625 | 999.9928 | 4.8285 | 95.2619 | 72.0889
32.6708 | 999.9928 | 4.8276 | 95.2446 | 72.5994
32.6792 | 999.9936 | 4.8268 | 95.2273 | 73.1088
32.6875 | 999.9939 | 4.8259 | 95.21 | 73.6181
32.6958 | 999.9939 | 4.825 | 95.1927 | 74.1298
32.7042 | 999.9949 | 4.8241 | 95.1754 | 74.638
32.7125 | 999.9945 | 4.8233 | 95.1583 | 75.1427
32.7208 | 999.9938 | 4.8224 | 95.1412 | 75.6457
32.7292 | 999.9937 | 4.8215 | 95.1242 | 76.1475
32.7375 | 999.9931 | 4.8207 | 95.1072 | 76.6481
32.7458 | 999.993 | 4.8198 | 95.0901 | 77.1511
32.7542 | 999.9926 | 4.8189 | 95.0732 | 77.6511
32.7625 | 999.9926 | 4.8181 | 95.0561 | 78.1541
32.7708 | 999.9926 | 4.8172 | 95.0392 | 78.6512
32.7792 | 999.9926 | 4.8164 | 95.0225 | 79.1455
32.7875 | 999.9918 | 4.8155 | 95.0057 | 79.6397
32.7958 | 999.992 | 4.8147 | 94.9891 | 80.1281
32.8042 | 999.9905 | 4.8139 | 94.9728 | 80.6084
32.8125 | 999.9899 | 4.813 | 94.9568 | 81.0805
32.8208 | 999.9902 | 4.8122 | 94.941 | 81.548
32.8292 | 999.9905 | 4.8114 | 94.9253 | 82.0097
32.8375 | 999.9912 | 4.8107 | 94.9099 | 82.4621
32.8458 | 999.991 | 4.8099 | 94.8948 | 82.9098
32.8542 | 999.9928 | 4.8091 | 94.8797 | 83.3534
32.8625 | 999.9939 | 4.8084 | 94.8648 | 83.7924
32.8708 | 999.9944 | 4.8076 | 94.8501 | 84.225
32.8792 | 999.995 | 4.8069 | 94.8356 | 84.6518
32.8875 | 999.9972 | 4.8062 | 94.8214 | 85.0705
32.8958 | 1000.001 | 4.8055 | 94.8076 | 85.4775
32.9042 | 1000.002 | 4.8048 | 94.7941 | 85.8775
32.9125 | 1000.003 | 4.8041 | 94.7808 | 86.2694
32.9208 | 1000.003 | 4.8035 | 94.7679 | 86.6486
32.9292 | 1000.004 | 4.8028 | 94.7555 | 87.0149
32.9375 | 1000.005 | 4.8022 | 94.7434 | 87.3707
32.9458 | 1000.004 | 4.8016 | 94.7317 | 87.7161
32.9542 | 1000.003 | 4.8011 | 94.7202 | 88.0539
32.9625 | 1000.003 | 4.8005 | 94.7091 | 88.3825
32.9708 | 1000.002 | 4.7999 | 94.6983 | 88.6999
32.9792 | 1000.002 | 4.7994 | 94.6879 | 89.0069
32.9875 | 1000.003 | 4.7989 | 94.6779 | 89.3023
32.9958 | 1000.003 | 4.7984 | 94.668 | 89.5913
33.0042 | 1000.002 | 4.7979 | 94.6586 | 89.871
33.0125 | 1000.003 | 4.7975 | 94.6493 | 90.1425
33.0208 | 1000.002 | 4.797 | 94.6406 | 90.3989
33.0292 | 1000.003 | 4.7966 | 94.6323 | 90.6449
33.0375 | 1000.002 | 4.7962 | 94.6243 | 90.881
33.0458 | 1000.002 | 4.7958 | 94.6166 | 91.1083
33.0542 | 1000.002 | 4.7954 | 94.6092 | 91.3264
33.0625 | 1000.003 | 4.7951 | 94.6019 | 91.5421
33.0708 | 1000.004 | 4.7947 | 94.5948 | 91.7514
33.0792 | 1000.002 | 4.7943 | 94.5879 | 91.9538
33.0875 | 1000.002 | 4.794 | 94.5812 | 92.1509
33.0958 | 1000.002 | 4.7937 | 94.5746 | 92.3445
33.1042 | 1000.002 | 4.7934 | 94.5684 | 92.5294
33.1125 | 1000.002 | 4.793 | 94.5623 | 92.7085
33.1208 | 1000.002 | 4.7927 | 94.5564 | 92.8829
33.1292 | 1000.003 | 4.7925 | 94.5505 | 93.0545
33.1375 | 1000.003 | 4.7922 | 94.545 | 93.219
33.1458 | 1000.002 | 4.7919 | 94.5396 | 93.3772
33.1542 | 1000.001 | 4.7916 | 94.5344 | 93.5307
33.1625 | 1000.002 | 4.7914 | 94.5294 | 93.6784
33.1708 | 1000.002 | 4.7911 | 94.5247 | 93.8167
33.1792 | 1000.002 | 4.7909 | 94.5202 | 93.9482
33.1875 | 1000.001 | 4.7907 | 94.5159 | 94.0749
33.1958 | 1000 | 4.7905 | 94.5117 | 94.1988
33.2042 | 1000 | 4.7903 | 94.5076 | 94.3191
33.2125 | 1000 | 4.7901 | 94.5037 | 94.4348
33.2208 | 999.9994 | 4.7899 | 94.5 | 94.5436
33.2292 | 999.9994 | 4.7897 | 94.4965 | 94.6482
33.2375 | 999.9986 | 4.7895 | 94.4929 | 94.7523
33.2458 | 999.9988 | 4.7894 | 94.4895 | 94.8546
33.2542 | 999.9986 | 4.7892 | 94.4862 | 94.9517
33.2625 | 999.9995 | 4.789 | 94.4829 | 95.0483
33.2708 | 1000.001 | 4.7889 | 94.4797 | 95.1413
33.2792 | 1000.001 | 4.7887 | 94.4767 | 95.232
33.2875 | 1000.001 | 4.7886 | 94.4737 | 95.3204
33.2958 | 1000 | 4.7884 | 94.4707 | 95.4076
33.3042 | 999.9999 | 4.7883 | 94.4677 | 95.496
33.3125 | 1000.001 | 4.7881 | 94.4647 | 95.5844
33.3208 | 999.9994 | 4.788 | 94.4619 | 95.6669
33.3292 | 999.9994 | 4.7878 | 94.4592 | 95.746
33.3375 | 999.9986 | 4.7877 | 94.4568 | 95.8164
33.3458 | 999.9975 | 4.7876 | 94.4545 | 95.8838
33.3542 | 999.9976 | 4.7875 | 94.4523 | 95.9501
33.3625 | 999.9969 | 4.7874 | 94.4501 | 96.0146
33.3708 | 999.9976 | 4.7873 | 94.4479 | 96.078
33.3792 | 999.9976 | 4.7871 | 94.4459 | 96.1391
33.3875 | 999.9976 | 4.7871 | 94.444 | 96.1949
33.3958 | 999.9972 | 4.787 | 94.442 | 96.2525
33.4042 | 999.9972 | 4.7869 | 94.4401 | 96.3089
33.4125 | 999.9975 | 4.7868 | 94.4383 | 96.3635
33.4208 | 999.9968 | 4.7867 | 94.4365 | 96.4159
33.4292 | 999.9968 | 4.7866 | 94.4348 | 96.4641
33.4375 | 999.997 | 4.7865 | 94.4333 | 96.5095
33.4458 | 999.9965 | 4.7864 | 94.4319 | 96.5519
33.4542 | 999.9965 | 4.7864 | 94.4304 | 96.5949
33.4625 | 999.9978 | 4.7863 | 94.4289 | 96.6386
33.4708 | 999.9972 | 4.7862 | 94.4273 | 96.6856
33.4792 | 999.9969 | 4.7861 | 94.4258 | 96.731
33.4875 | 999.9981 | 4.7861 | 94.4243 | 96.7758
33.4958 | 999.9978 | 4.786 | 94.4228 | 96.8194
33.5042 | 999.9986 | 4.7859 | 94.4215 | 96.8589
33.5125 | 999.9988 | 4.7858 | 94.4202 | 96.8973
33.5208 | 999.9989 | 4.7858 | 94.419 | 96.9304
33.5292 | 1000 | 4.7857 | 94.4179 | 96.9647
33.5375 | 1000 | 4.7857 | 94.4165 | 97.0043
33.5458 | 1000 | 4.7856 | 94.4152 | 97.0427
33.5542 | 1000 | 4.7855 | 94.414 | 97.0776
33.5625 | 1000.001 | 4.7855 | 94.4129 | 97.1101
33.5708 | 1000 | 4.7854 | 94.412 | 97.1369
33.5792 | 999.9999 | 4.7854 | 94.4112 | 97.1619
33.5875 | 1000.001 | 4.7854 | 94.4104 | 97.1845
33.5958 | 1000.002 | 4.7853 | 94.4098 | 97.2037
33.6042 | 1000.003 | 4.7853 | 94.4091 | 97.2218
33.6125 | 1000.004 | 4.7852 | 94.4084 | 97.2438
33.6208 | 1000.005 | 4.7852 | 94.4078 | 97.2619
33.6292 | 1000.006 | 4.7852 | 94.4072 | 97.2776
33.6375 | 1000.006 | 4.7852 | 94.4067 | 97.2927
33.6458 | 1000.006 | 4.7851 | 94.4062 | 97.3084
33.6542 | 1000.006 | 4.7851 | 94.4057 | 97.3247
33.6625 | 1000.005 | 4.7851 | 94.4051 | 97.3421
33.6708 | 1000.005 | 4.7851 | 94.4045 | 97.359
33.6792 | 1000.004 | 4.785 | 94.4039 | 97.377
33.6875 | 1000.004 | 4.785 | 94.4033 | 97.3939
33.6958 | 1000.002 | 4.785 | 94.4028 | 97.4078
33.7042 | 1000.001 | 4.7849 | 94.4025 | 97.4189
33.7125 | 1000 | 4.7849 | 94.402 | 97.4311
33.7208 | 999.9992 | 4.7849 | 94.4017 | 97.4415
33.7292 | 999.9999 | 4.7849 | 94.4013 | 97.452
33.7375 | 999.9988 | 4.7849 | 94.4011 | 97.459
33.7458 | 999.9984 | 4.7849 | 94.4007 | 97.4695
33.7542 | 999.9984 | 4.7848 | 94.4005 | 97.4764
33.7625 | 999.9985 | 4.7848 | 94.4003 | 97.4822
33.7708 | 999.9989 | 4.7848 | 94.4001 | 97.4881
33.7792 | 999.9994 | 4.7848 | 94.3999 | 97.4933
33.7875 | 999.998 | 4.7848 | 94.3997 | 97.4991
33.7958 | 999.9991 | 4.7848 | 94.3997 | 97.5014
33.8042 | 999.9984 | 4.7848 | 94.3997 | 97.5014
33.8125 | 999.9978 | 4.7848 | 94.3997 | 97.5014
33.8208 | 999.9968 | 4.7848 | 94.3997 | 97.4991
33.8292 | 999.9953 | 4.7848 | 94.3998 | 97.4985
33.8375 | 999.995 | 4.7848 | 94.3998 | 97.4979
33.8458 | 999.9958 | 4.7848 | 94.3999 | 97.4945
33.8542 | 999.9955 | 4.7848 | 94.4001 | 97.4892
33.8625 | 999.9969 | 4.7848 | 94.4001 | 97.4881
33.8708 | 999.9975 | 4.7848 | 94.4003 | 97.4811
33.8792 | 999.9984 | 4.7849 | 94.4006 | 97.4747
33.8875 | 999.9989 | 4.7849 | 94.4008 | 97.4683
33.8958 | 999.9985 | 4.7849 | 94.401 | 97.4619
33.9042 | 999.9985 | 4.7849 | 94.4012 | 97.4567
33.9125 | 999.9991 | 4.7849 | 94.4013 | 97.4514
33.9208 | 999.9999 | 4.7849 | 94.4016 | 97.445
33.9292 | 999.9996 | 4.7849 | 94.4017 | 97.441
33.9375 | 1000.001 | 4.7849 | 94.402 | 97.4322
33.9458 | 1000.001 | 4.785 | 94.4026 | 97.4148
33.9542 | 1000.001 | 4.785 | 94.4033 | 97.395
33.9625 | 1000.001 | 4.785 | 94.4038 | 97.3799
33.9708 | 1000.002 | 4.785 | 94.4042 | 97.366
33.9792 | 1000.002 | 4.7851 | 94.4046 | 97.3555
33.9875 | 1000.001 | 4.7851 | 94.4049 | 97.3473
33.9958 | 1000.002 | 4.7851 | 94.4052 | 97.338
34.0042 | 1000 | 4.7851 | 94.4055 | 97.3299
34.0125 | 999.9994 | 4.7851 | 94.4058 | 97.3206
34.0208 | 999.9988 | 4.7851 | 94.4063 | 97.3066
34.0292 | 999.9995 | 4.7852 | 94.4067 | 97.295
34.0375 | 999.9978 | 4.7852 | 94.4071 | 97.2805
34.0458 | 999.9976 | 4.7852 | 94.4076 | 97.2665
34.0542 | 999.998 | 4.7852 | 94.4081 | 97.2531
34.0625 | 999.9976 | 4.7853 | 94.4086 | 97.238
34.0708 | 999.9972 | 4.7853 | 94.4091 | 97.2229
34.0792 | 999.9962 | 4.7853 | 94.4097 | 97.2043
34.0875 | 999.9956 | 4.7854 | 94.4104 | 97.184
34.0958 | 999.996 | 4.7854 | 94.411 | 97.1683
34.1042 | 999.9947 | 4.7854 | 94.4114 | 97.1543
34.1125 | 999.9959 | 4.7854 | 94.4117 | 97.1456
34.1208 | 999.9954 | 4.7854 | 94.4119 | 97.1403
34.1292 | 999.9965 | 4.7854 | 94.4121 | 97.134
34.1375 | 999.9976 | 4.7854 | 94.4123 | 97.1287
34.1458 | 999.9981 | 4.7855 | 94.4126 | 97.12
34.1542 | 999.9982 | 4.7855 | 94.413 | 97.1089
34.1625 | 999.9988 | 4.7855 | 94.4135 | 97.0932
34.1708 | 999.9994 | 4.7855 | 94.4141 | 97.0752
34.1792 | 999.9985 | 4.7856 | 94.4149 | 97.0508
34.1875 | 999.9988 | 4.7856 | 94.4159 | 97.0241
34.1958 | 999.9976 | 4.7857 | 94.4166 | 97.0025
34.2042 | 999.9972 | 4.7857 | 94.4172 | 96.9839
34.2125 | 999.9975 | 4.7857 | 94.4177 | 96.9694
34.2208 | 999.9969 | 4.7858 | 94.4184 | 96.9502
34.2292 | 999.9966 | 4.7858 | 94.4191 | 96.9287
34.2375 | 999.9962 | 4.7858 | 94.42 | 96.9031
34.2458 | 999.995 | 4.7859 | 94.4209 | 96.8758
34.2542 | 999.9946 | 4.7859 | 94.4218 | 96.8496
34.2625 | 999.9941 | 4.786 | 94.4226 | 96.8246
34.2708 | 999.9944 | 4.786 | 94.4234 | 96.8019
34.2792 | 999.995 | 4.786 | 94.4242 | 96.7793
34.2875 | 999.9951 | 4.7861 | 94.425 | 96.7543
34.2958 | 999.9952 | 4.7861 | 94.4259 | 96.7269
34.3042 | 999.9965 | 4.7862 | 94.4267 | 96.7031
34.3125 | 999.9972 | 4.7862 | 94.4275 | 96.681
34.3208 | 999.9982 | 4.7863 | 94.4282 | 96.6589
34.3292 | 999.9978 | 4.7863 | 94.429 | 96.6351
34.3375 | 999.9978 | 4.7863 | 94.4299 | 96.6101
34.3458 | 999.9969 | 4.7864 | 94.4306 | 96.5885
34.3542 | 999.9959 | 4.7864 | 94.4314 | 96.5665
34.3625 | 999.9953 | 4.7865 | 94.4322 | 96.5426
34.3708 | 999.995 | 4.7865 | 94.433 | 96.5176
34.3792 | 999.9939 | 4.7865 | 94.4338 | 96.4938
34.3875 | 999.9938 | 4.7866 | 94.4347 | 96.4676
34.3958 | 999.9928 | 4.7866 | 94.4356 | 96.4414
34.4042 | 999.9924 | 4.7867 | 94.4366 | 96.4135
34.4125 | 999.993 | 4.7867 | 94.4374 | 96.3891
34.4208 | 999.9936 | 4.7868 | 94.4381 | 96.367
34.4292 | 999.9949 | 4.7868 | 94.439 | 96.342
34.4375 | 999.9944 | 4.7868 | 94.4399 | 96.3147
34.4458 | 999.9949 | 4.7869 | 94.4408 | 96.2891
34.4542 | 999.995 | 4.7869 | 94.4418 | 96.2594
34.4625 | 999.9953 | 4.787 | 94.4428 | 96.231
34.4708 | 999.995 | 4.787 | 94.4439 | 96.1972
34.4792 | 999.9941 | 4.7871 | 94.445 | 96.1658
34.4875 | 999.9947 | 4.7872 | 94.4461 | 96.1327
34.4958 | 999.9926 | 4.7872 | 94.4472 | 96.1007
34.5042 | 999.9924 | 4.7873 | 94.4483 | 96.0681
34.5125 | 999.9924 | 4.7873 | 94.4494 | 96.0356
34.5208 | 999.9908 | 4.7874 | 94.4505 | 96.0042
34.5292 | 999.9908 | 4.7874 | 94.4516 | 95.971
34.5375 | 999.9887 | 4.7875 | 94.4528 | 95.9344
34.5458 | 999.9868 | 4.7876 | 94.4541 | 95.8978
34.5542 | 999.987 | 4.7876 | 94.4553 | 95.8611
34.5625 | 999.9859 | 4.7877 | 94.4566 | 95.8233
34.5708 | 999.9852 | 4.7878 | 94.4579 | 95.7844
34.5792 | 999.9848 | 4.7878 | 94.4592 | 95.746
34.5875 | 999.9849 | 4.7879 | 94.4607 | 95.7018
34.5958 | 999.9844 | 4.788 | 94.4622 | 95.6576
34.6042 | 999.9848 | 4.788 | 94.4635 | 95.6193
34.6125 | 999.9843 | 4.7881 | 94.4647 | 95.5832
34.6208 | 999.9844 | 4.7882 | 94.4661 | 95.5437
34.6292 | 999.9861 | 4.7882 | 94.4675 | 95.5006
34.6375 | 999.9858 | 4.7883 | 94.4692 | 95.453
34.6458 | 999.9847 | 4.7884 | 94.4708 | 95.4035
34.6542 | 999.9848 | 4.7885 | 94.4725 | 95.3553
34.6625 | 999.9856 | 4.7886 | 94.4741 | 95.3088
34.6708 | 999.9848 | 4.7887 | 94.4756 | 95.2634
34.6792 | 999.9844 | 4.7887 | 94.4772 | 95.2169
34.6875 | 999.9842 | 4.7888 | 94.4786 | 95.175
34.6958 | 999.9848 | 4.7889 | 94.4801 | 95.1314
34.7042 | 999.9843 | 4.789 | 94.4815 | 95.0884
34.7125 | 999.9839 | 4.789 | 94.4829 | 95.0483
34.7208 | 999.9835 | 4.7891 | 94.4841 | 95.0122
34.7292 | 999.9838 | 4.7891 | 94.4853 | 94.9779
34.7375 | 999.985 | 4.7892 | 94.4864 | 94.9436
34.7458 | 999.985 | 4.7893 | 94.4876 | 94.9099
34.7542 | 999.9862 | 4.7893 | 94.4888 | 94.875
34.7625 | 999.9872 | 4.7894 | 94.4898 | 94.8448
34.7708 | 999.9879 | 4.7894 | 94.4907 | 94.8192
34.7792 | 999.989 | 4.7895 | 94.4915 | 94.7936
34.7875 | 999.9901 | 4.7895 | 94.4925 | 94.7651
34.7958 | 999.9906 | 4.7896 | 94.4935 | 94.7343
34.8042 | 999.992 | 4.7896 | 94.4948 | 94.6959
34.8125 | 999.9931 | 4.7897 | 94.4963 | 94.654
34.8208 | 999.9939 | 4.7898 | 94.4976 | 94.6157
34.8292 | 999.9945 | 4.7898 | 94.4989 | 94.5773
34.8375 | 999.9957 | 4.7899 | 94.5001 | 94.5412
34.8458 | 999.9975 | 4.79 | 94.5013 | 94.5064
34.8542 | 999.9991 | 4.79 | 94.5027 | 94.4657
34.8625 | 999.9986 | 4.7901 | 94.5039 | 94.4284
34.8708 | 999.9994 | 4.7901 | 94.5051 | 94.3947
34.8792 | 999.9995 | 4.7902 | 94.5062 | 94.3627
34.8875 | 999.9991 | 4.7903 | 94.5072 | 94.3308
34.8958 | 999.9989 | 4.7903 | 94.5085 | 94.2947
34.9042 | 999.9986 | 4.7904 | 94.5098 | 94.254
34.9125 | 999.9984 | 4.7905 | 94.5115 | 94.2063
34.9208 | 999.998 | 4.7906 | 94.5131 | 94.1586
34.9292 | 999.9988 | 4.7906 | 94.5145 | 94.1156
34.9375 | 999.9991 | 4.7907 | 94.5158 | 94.0784
34.9458 | 999.9997 | 4.7908 | 94.5171 | 94.0406
34.9542 | 999.9986 | 4.7908 | 94.5182 | 94.008
34.9625 | 999.9978 | 4.7909 | 94.5191 | 93.9819
34.9708 | 999.9988 | 4.7909 | 94.5199 | 93.958
34.9792 | 999.9999 | 4.7909 | 94.5207 | 93.9354
34.9875 | 999.9981 | 4.791 | 94.5214 | 93.9133
34.9958 | 999.9982 | 4.791 | 94.5222 | 93.89
35.0042 | 999.9982 | 4.7911 | 94.523 | 93.8668
35.0125 | 999.9988 | 4.7911 | 94.5237 | 93.8447
35.0208 | 999.9981 | 4.7911 | 94.5243 | 93.8272
35.0292 | 999.9981 | 4.7912 | 94.5249 | 93.8098
35.0375 | 999.9991 | 4.7912 | 94.5256 | 93.7883
35.0458 | 999.9992 | 4.7912 | 94.5264 | 93.7667
35.0542 | 999.9994 | 4.7913 | 94.527 | 93.7481
35.0625 | 1000 | 4.7913 | 94.5275 | 93.7348
35.0708 | 1000.001 | 4.7913 | 94.5279 | 93.7208
35.0792 | 1000 | 4.7913 | 94.5283 | 93.7109
35.0875 | 1000.001 | 4.7913 | 94.5287 | 93.6993
35.0958 | 1000.002 | 4.7914 | 94.529 | 93.6882
35.1042 | 1000.002 | 4.7914 | 94.5294 | 93.6772
35.1125 | 1000.002 | 4.7914 | 94.5298 | 93.665
35.1208 | 1000.003 | 4.7914 | 94.5304 | 93.6487
35.1292 | 1000.003 | 4.7915 | 94.5308 | 93.6353
35.1375 | 1000.002 | 4.7915 | 94.5311 | 93.626
35.1458 | 1000.002 | 4.7915 | 94.5313 | 93.6225
35.1542 | 1000.002 | 4.7915 | 94.5313 | 93.6202
35.1625 | 1000 | 4.7915 | 94.5314 | 93.6179
35.1708 | 999.9996 | 4.7915 | 94.5315 | 93.6144
35.1792 | 999.9984 | 4.7915 | 94.5316 | 93.6138
35.1875 | 999.9972 | 4.7915 | 94.5317 | 93.6097
35.1958 | 999.9972 | 4.7915 | 94.5321 | 93.5993
35.2042 | 999.9962 | 4.7915 | 94.5324 | 93.5888
35.2125 | 999.9955 | 4.7915 | 94.5326 | 93.583
35.2208 | 999.9941 | 4.7916 | 94.5327 | 93.5789
35.2292 | 999.9944 | 4.7916 | 94.5329 | 93.5754
35.2375 | 999.9944 | 4.7916 | 94.533 | 93.5708
35.2458 | 999.9949 | 4.7916 | 94.5331 | 93.5679
35.2542 | 999.9953 | 4.7916 | 94.5334 | 93.5609
35.2625 | 999.9968 | 4.7916 | 94.5336 | 93.5539
35.2708 | 999.9972 | 4.7916 | 94.5337 | 93.5499
35.2792 | 999.9982 | 4.7916 | 94.5338 | 93.5469
35.2875 | 999.9985 | 4.7916 | 94.5339 | 93.544
35.2958 | 999.9992 | 4.7916 | 94.5339 | 93.5435
35.3042 | 999.9992 | 4.7916 | 94.5339 | 93.544
35.3125 | 999.9991 | 4.7916 | 94.5339 | 93.5446
35.3208 | 1000 | 4.7916 | 94.5339 | 93.5435
35.3292 | 999.9999 | 4.7916 | 94.534 | 93.5406
35.3375 | 1000.001 | 4.7916 | 94.5342 | 93.5353
35.3458 | 1000.001 | 4.7916 | 94.5344 | 93.5307
35.3542 | 1000.001 | 4.7916 | 94.5345 | 93.5266
35.3625 | 1000.001 | 4.7916 | 94.5347 | 93.5214
35.3708 | 1000 | 4.7917 | 94.5349 | 93.5156
35.3792 | 1000 | 4.7917 | 94.535 | 93.5121
35.3875 | 1000.001 | 4.7917 | 94.535 | 93.5121
35.3958 | 1000.001 | 4.7917 | 94.5349 | 93.5144
35.4042 | 1000.001 | 4.7917 | 94.5348 | 93.5179
35.4125 | 1000.001 | 4.7917 | 94.5348 | 93.519
35.4208 | 1000.001 | 4.7916 | 94.5347 | 93.5214
35.4292 | 1000.001 | 4.7916 | 94.5346 | 93.5237
35.4375 | 1000 | 4.7916 | 94.5345 | 93.5283
35.4458 | 1000 | 4.7916 | 94.5344 | 93.5307
35.4542 | 999.9996 | 4.7916 | 94.5342 | 93.5353
35.4625 | 1000.001 | 4.7916 | 94.534 | 93.5411
35.4708 | 1000.001 | 4.7916 | 94.5337 | 93.5504
35.4792 | 1000 | 4.7916 | 94.5334 | 93.5586
35.4875 | 1000.001 | 4.7916 | 94.5332 | 93.5656
35.4958 | 1000.001 | 4.7916 | 94.5331 | 93.569
35.5042 | 1000.001 | 4.7916 | 94.533 | 93.5702
35.5125 | 1000.002 | 4.7916 | 94.5329 | 93.5749
35.5208 | 1000.004 | 4.7916 | 94.5328 | 93.5778
35.5292 | 1000.006 | 4.7915 | 94.5326 | 93.5824
35.5375 | 1000.007 | 4.7915 | 94.5326 | 93.5842
35.5458 | 1000.007 | 4.7915 | 94.5325 | 93.5853
35.5542 | 1000.008 | 4.7915 | 94.5325 | 93.5871
35.5625 | 1000.008 | 4.7915 | 94.5324 | 93.5888
35.5708 | 1000.008 | 4.7915 | 94.5324 | 93.5882
35.5792 | 1000.008 | 4.7915 | 94.5324 | 93.5906
35.5875 | 1000.008 | 4.7915 | 94.5322 | 93.594
35.5958 | 1000.008 | 4.7915 | 94.5323 | 93.5935
35.6042 | 1000.007 | 4.7915 | 94.5324 | 93.5877
35.6125 | 1000.006 | 4.7915 | 94.5326 | 93.5818
35.6208 | 1000.006 | 4.7915 | 94.5326 | 93.5818
35.6292 | 1000.004 | 4.7915 | 94.5326 | 93.5818
35.6375 | 1000.003 | 4.7915 | 94.5327 | 93.5795
35.6458 | 1000.002 | 4.7916 | 94.5328 | 93.5783
35.6542 | 1000.001 | 4.7915 | 94.5327 | 93.5795
35.6625 | 1000.001 | 4.7915 | 94.5327 | 93.5813
35.6708 | 1000.001 | 4.7915 | 94.5327 | 93.5795
35.6792 | 1000.001 | 4.7916 | 94.5329 | 93.5737
35.6875 | 999.9999 | 4.7916 | 94.5331 | 93.5679
35.6958 | 999.9996 | 4.7916 | 94.5333 | 93.5615
35.7042 | 999.9994 | 4.7916 | 94.5337 | 93.5516
35.7125 | 999.9989 | 4.7916 | 94.5341 | 93.5388
35.7208 | 1000 | 4.7916 | 94.5345 | 93.526
35.7292 | 999.9999 | 4.7917 | 94.535 | 93.5132
35.7375 | 1000.001 | 4.7917 | 94.5354 | 93.5016
35.7458 | 1000.001 | 4.7917 | 94.5359 | 93.4865
35.7542 | 1000 | 4.7917 | 94.5363 | 93.4743
35.7625 | 1000.001 | 4.7918 | 94.5367 | 93.4621
35.7708 | 999.9999 | 4.7918 | 94.5369 | 93.4557
35.7792 | 1000 | 4.7918 | 94.5372 | 93.4481
35.7875 | 999.9991 | 4.7918 | 94.5375 | 93.4382
35.7958 | 999.9994 | 4.7918 | 94.5378 | 93.4307
35.8042 | 999.9999 | 4.7918 | 94.5381 | 93.4214
35.8125 | 999.9988 | 4.7918 | 94.5384 | 93.4126
35.8208 | 999.9982 | 4.7919 | 94.5387 | 93.4027
35.8292 | 999.9986 | 4.7919 | 94.539 | 93.3934
35.8375 | 999.9986 | 4.7919 | 94.5394 | 93.3824
35.8458 | 999.9982 | 4.7919 | 94.5398 | 93.3719
35.8542 | 999.9976 | 4.7919 | 94.5403 | 93.3568
35.8625 | 999.9984 | 4.792 | 94.5408 | 93.3423
35.8708 | 999.9981 | 4.792 | 94.5413 | 93.3277
35.8792 | 999.9972 | 4.792 | 94.5417 | 93.3144
35.8875 | 999.9962 | 4.792 | 94.5421 | 93.3039
35.8958 | 999.9962 | 4.792 | 94.5423 | 93.2969
35.9042 | 999.9956 | 4.792 | 94.5424 | 93.294
35.9125 | 999.9972 | 4.792 | 94.5426 | 93.2888
35.9208 | 999.9965 | 4.7921 | 94.5428 | 93.2824
35.9292 | 999.9962 | 4.7921 | 94.5429 | 93.2783
35.9375 | 999.996 | 4.7921 | 94.5432 | 93.2719
35.9458 | 999.9975 | 4.7921 | 94.5434 | 93.2649
35.9542 | 999.9976 | 4.7921 | 94.5436 | 93.2585
35.9625 | 999.9978 | 4.7921 | 94.544 | 93.2469
35.9708 | 999.9978 | 4.7921 | 94.5445 | 93.2318
35.9792 | 999.998 | 4.7922 | 94.545 | 93.2178
35.9875 | 999.9982 | 4.7922 | 94.5454 | 93.2051
35.9958 | 999.9985 | 4.7922 | 94.5459 | 93.1923
36.0042 | 999.9986 | 4.7922 | 94.5463 | 93.1806
36.0125 | 999.9978 | 4.7923 | 94.5467 | 93.169
36.0208 | 999.998 | 4.7923 | 94.5469 | 93.1609
36.0292 | 999.9975 | 4.7923 | 94.5471 | 93.1562
36.0375 | 999.9976 | 4.7923 | 94.5473 | 93.1492
36.0458 | 999.997 | 4.7923 | 94.5477 | 93.1382
36.0542 | 999.9955 | 4.7923 | 94.5478 | 93.1341
36.0625 | 999.9952 | 4.7923 | 94.5478 | 93.1341
36.0708 | 999.9951 | 4.7923 | 94.5477 | 93.1376
36.0792 | 999.9955 | 4.7923 | 94.5476 | 93.1423
36.0875 | 999.9953 | 4.7923 | 94.5475 | 93.1434
36.0958 | 999.9957 | 4.7923 | 94.5476 | 93.1411
36.1042 | 999.9952 | 4.7923 | 94.5477 | 93.1376
36.1125 | 999.997 | 4.7923 | 94.5479 | 93.133
36.1208 | 999.9969 | 4.7923 | 94.5482 | 93.1248
36.1292 | 999.9988 | 4.7923 | 94.5484 | 93.1178
36.1375 | 999.9999 | 4.7924 | 94.5486 | 93.112
36.1458 | 1000.001 | 4.7924 | 94.5488 | 93.1062
36.1542 | 1000.002 | 4.7924 | 94.549 | 93.0998
36.1625 | 1000.002 | 4.7924 | 94.5492 | 93.094
36.1708 | 1000.002 | 4.7924 | 94.5493 | 93.0899
36.1792 | 1000.004 | 4.7924 | 94.5494 | 93.0876
36.1875 | 1000.004 | 4.7924 | 94.5495 | 93.0864
36.1958 | 1000.004 | 4.7924 | 94.5495 | 93.0841
36.2042 | 1000.004 | 4.7924 | 94.5497 | 93.08
36.2125 | 1000.003 | 4.7924 | 94.5497 | 93.0783
36.2208 | 1000.003 | 4.7924 | 94.5497 | 93.0783
36.2292 | 1000.002 | 4.7924 | 94.5497 | 93.0806
-4 | 0 | 0 | 0 | 2879.6545
36.2375 | 1000.003 | 4.7924 | 94.5496 | 93.0829
36.2458 | 1000.003 | 4.7924 | 94.5496 | 93.0818
36.2542 | 1000.004 | 4.7924 | 94.5497 | 93.0789
36.2625 | 1000.004 | 4.7924 | 94.5499 | 93.0748
36.2708 | 1000.004 | 4.7924 | 94.5499 | 93.0725
36.2792 | 1000.004 | 4.7924 | 94.55 | 93.0713
36.2875 | 1000.003 | 4.7924 | 94.55 | 93.0713
36.2958 | 1000.003 | 4.7924 | 94.5499 | 93.0725
36.3042 | 1000.004 | 4.7924 | 94.5499 | 93.0731
36.3125 | 1000.003 | 4.7924 | 94.5499 | 93.0725
36.3208 | 1000.002 | 4.7924 | 94.55 | 93.0702
36.3292 | 1000.002 | 4.7924 | 94.55 | 93.0702
36.3375 | 999.9999 | 4.7924 | 94.5499 | 93.0725
36.3458 | 999.9992 | 4.7924 | 94.5503 | 93.0609
36.3542 | 999.9991 | 4.7927 | 94.5553 | 92.9143
36.3625 | 999.9986 | 4.7927 | 94.5558 | 92.898
36.3708 | 999.9966 | 4.792 | 94.5407 | 93.3434
36.3792 | 999.992 | 4.7905 | 94.5123 | 94.1807
36.3875 | 999.9855 | 4.7894 | 94.4907 | 94.8192
36.3958 | 999.98 | 4.7888 | 94.4785 | 95.1768
36.4042 | 999.9744 | 4.7885 | 94.472 | 95.3704
36.4125 | 999.9703 | 4.7882 | 94.4671 | 95.514
36.4208 | 999.9681 | 4.788 | 94.4629 | 95.6367
36.4292 | 999.9681 | 4.7878 | 94.4596 | 95.7361
36.4375 | 999.9689 | 4.7877 | 94.4568 | 95.8181
36.4458 | 999.9716 | 4.7876 | 94.4544 | 95.8867
36.4542 | 999.9762 | 4.7875 | 94.4523 | 95.9495
36.4625 | 999.9804 | 4.7874 | 94.4501 | 96.0141
36.4708 | 999.9859 | 4.7872 | 94.4478 | 96.0821
36.4792 | 999.9909 | 4.7871 | 94.4455 | 96.149
36.4875 | 999.9955 | 4.787 | 94.4432 | 96.2176
36.4958 | 1000 | 4.7869 | 94.4409 | 96.2868
36.5042 | 1000.005 | 4.7868 | 94.4385 | 96.3565
36.5125 | 1000.009 | 4.7866 | 94.4361 | 96.4286
36.5208 | 1000.015 | 4.7865 | 94.4334 | 96.5054
36.5292 | 1000.02 | 4.7864 | 94.4308 | 96.5833
36.5375 | 1000.026 | 4.7863 | 94.4282 | 96.6601
36.5458 | 1000.032 | 4.7861 | 94.4255 | 96.7391
36.5542 | 1000.037 | 4.786 | 94.4226 | 96.824
36.5625 | 1000.041 | 4.7858 | 94.4196 | 96.9142
36.5708 | 1000.047 | 4.7857 | 94.4164 | 97.0089
36.5792 | 1000.052 | 4.7855 | 94.4131 | 97.1043
36.5875 | 1000.056 | 4.7853 | 94.41 | 97.1973
36.5958 | 1000.059 | 4.7852 | 94.4068 | 97.2915
36.6042 | 1000.062 | 4.785 | 94.4037 | 97.3834
36.6125 | 1000.063 | 4.7849 | 94.4007 | 97.4706
36.6208 | 1000.065 | 4.7847 | 94.3979 | 97.5532
36.6292 | 1000.065 | 4.7846 | 94.3952 | 97.6323
36.6375 | 1000.066 | 4.7844 | 94.3926 | 97.7078
36.6458 | 1000.066 | 4.7843 | 94.3902 | 97.7811
36.6542 | 1000.068 | 4.7842 | 94.3878 | 97.8497
36.6625 | 1000.068 | 4.7841 | 94.3857 | 97.9114
36.6708 | 1000.069 | 4.784 | 94.3838 | 97.9672
36.6792 | 1000.07 | 4.7839 | 94.3821 | 98.0195
36.6875 | 1000.07 | 4.7838 | 94.3805 | 98.066
36.6958 | 1000.072 | 4.7838 | 94.3791 | 98.1067
36.7042 | 1000.072 | 4.7837 | 94.378 | 98.1387
36.7125 | 1000.073 | 4.7837 | 94.3771 | 98.1666
36.7208 | 1000.074 | 4.7836 | 94.3763 | 98.1893
36.7292 | 1000.073 | 4.7836 | 94.3757 | 98.2079
36.7375 | 1000.074 | 4.7836 | 94.3754 | 98.2172
36.7458 | 1000.075 | 4.7836 | 94.3753 | 98.2195
36.7542 | 1000.077 | 4.7836 | 94.3755 | 98.2131
36.7625 | 1000.077 | 4.7836 | 94.3758 | 98.2032
36.7708 | 1000.076 | 4.7836 | 94.3764 | 98.1858
36.7792 | 1000.077 | 4.7837 | 94.3773 | 98.1614
36.7875 | 1000.076 | 4.7837 | 94.3782 | 98.1323
36.7958 | 1000.076 | 4.7838 | 94.3795 | 98.0957
36.8042 | 1000.076 | 4.7839 | 94.3809 | 98.0544
36.8125 | 1000.076 | 4.7839 | 94.3824 | 98.0102
36.8208 | 1000.075 | 4.784 | 94.3841 | 97.9608
36.8292 | 1000.075 | 4.7841 | 94.3858 | 97.909
36.8375 | 1000.074 | 4.7842 | 94.3876 | 97.8555
36.8458 | 1000.074 | 4.7843 | 94.3897 | 97.7951
36.8542 | 1000.074 | 4.7844 | 94.3919 | 97.7288
36.8625 | 1000.074 | 4.7845 | 94.3943 | 97.6578
36.8708 | 1000.073 | 4.7847 | 94.397 | 97.5811
36.8792 | 1000.073 | 4.7848 | 94.3996 | 97.5032
36.8875 | 1000.073 | 4.7849 | 94.4024 | 97.4206
36.8958 | 1000.073 | 4.7851 | 94.4052 | 97.3369
36.9042 | 1000.073 | 4.7852 | 94.4082 | 97.2497
36.9125 | 1000.074 | 4.7854 | 94.4113 | 97.1572
36.9208 | 1000.073 | 4.7856 | 94.4146 | 97.0607
36.9292 | 1000.072 | 4.7857 | 94.4179 | 96.9636
36.9375 | 1000.072 | 4.7859 | 94.4212 | 96.8659
36.9458 | 1000.072 | 4.7861 | 94.4244 | 96.7734
36.9542 | 1000.071 | 4.7862 | 94.4275 | 96.681
36.9625 | 1000.07 | 4.7864 | 94.4306 | 96.588
36.9708 | 1000.069 | 4.7865 | 94.4338 | 96.4949
36.9792 | 1000.068 | 4.7867 | 94.4369 | 96.4031
36.9875 | 1000.066 | 4.7869 | 94.4401 | 96.3106
36.9958 | 1000.066 | 4.787 | 94.443 | 96.2228
37.0042 | 1000.065 | 4.7872 | 94.446 | 96.1356
37.0125 | 1000.064 | 4.7873 | 94.449 | 96.0472
37.0208 | 1000.064 | 4.7875 | 94.4521 | 95.9571
37.0292 | 1000.063 | 4.7876 | 94.4551 | 95.8687
37.0375 | 1000.063 | 4.7878 | 94.4578 | 95.7873
37.0458 | 1000.062 | 4.7879 | 94.4604 | 95.7123
37.0542 | 1000.062 | 4.788 | 94.463 | 95.6355
37.0625 | 1000.062 | 4.7881 | 94.4654 | 95.564
37.0708 | 1000.062 | 4.7883 | 94.4678 | 95.4925
37.0792 | 1000.062 | 4.7884 | 94.4702 | 95.4227
37.0875 | 1000.062 | 4.7885 | 94.4726 | 95.3506
37.0958 | 1000.062 | 4.7886 | 94.475 | 95.2797
37.1042 | 1000.062 | 4.7887 | 94.4774 | 95.2088
37.1125 | 1000.063 | 4.7889 | 94.48 | 95.1332
37.1208 | 1000.063 | 4.789 | 94.4827 | 95.0547
37.1292 | 1000.064 | 4.7892 | 94.4854 | 94.9738
37.1375 | 1000.064 | 4.7893 | 94.4881 | 94.8953
37.1458 | 1000.064 | 4.7894 | 94.4907 | 94.8174
37.1542 | 1000.065 | 4.7896 | 94.4933 | 94.7401
37.1625 | 1000.064 | 4.7897 | 94.496 | 94.6633
37.1708 | 1000.063 | 4.7898 | 94.4985 | 94.5872
37.1792 | 1000.063 | 4.79 | 94.5012 | 94.5081
37.1875 | 1000.063 | 4.7901 | 94.5039 | 94.4284
37.1958 | 1000.063 | 4.7902 | 94.5065 | 94.3534
37.2042 | 1000.063 | 4.7903 | 94.5089 | 94.2831
37.2125 | 1000.064 | 4.7905 | 94.5114 | 94.2075
37.2208 | 1000.066 | 4.7906 | 94.5141 | 94.1284
37.2292 | 1000.067 | 4.7907 | 94.5166 | 94.0534
37.2375 | 1000.066 | 4.7909 | 94.5191 | 93.9807
37.2458 | 1000.066 | 4.791 | 94.5214 | 93.9127
37.2542 | 1000.067 | 4.7911 | 94.5237 | 93.8447
37.2625 | 1000.067 | 4.7912 | 94.526 | 93.7778
37.2708 | 1000.066 | 4.7913 | 94.5283 | 93.7109
37.2792 | 1000.068 | 4.7914 | 94.5305 | 93.6452
37.2875 | 1000.068 | 4.7916 | 94.5328 | 93.5778
37.2958 | 1000.068 | 4.7917 | 94.5351 | 93.5086
37.3042 | 1000.067 | 4.7918 | 94.5376 | 93.4359
37.3125 | 1000.067 | 4.7919 | 94.5402 | 93.3597
37.3208 | 1000.066 | 4.7921 | 94.5429 | 93.2801
37.3292 | 1000.065 | 4.7922 | 94.5457 | 93.1981
-4 | 1 | 0 | 0 | 2879.6545
37.3375 | 1000.064 | 4.7923 | 94.5485 | 93.1155
37.3458 | 1000.064 | 4.7925 | 94.5511 | 93.037
37.3542 | 1000.062 | 4.7926 | 94.5537 | 92.962
37.3625 | 1000.062 | 4.7927 | 94.5563 | 92.8858
37.3708 | 1000.06 | 4.7929 | 94.559 | 92.8062
37.3792 | 1000.058 | 4.793 | 94.5617 | 92.7259
37.3875 | 1000.057 | 4.7932 | 94.5644 | 92.6457
37.3958 | 1000.056 | 4.7933 | 94.5671 | 92.5678
37.4042 | 1000.055 | 4.7934 | 94.5696 | 92.4934
37.4125 | 1000.054 | 4.7935 | 94.572 | 92.4213
37.4208 | 1000.053 | 4.7937 | 94.5744 | 92.3509
37.4292 | 1000.052 | 4.7938 | 94.5767 | 92.2823
37.4375 | 1000.052 | 4.7939 | 94.5791 | 92.2131
37.4458 | 1000.051 | 4.794 | 94.5817 | 92.1369
37.4542 | 1000.051 | 4.7941 | 94.5836 | 92.0794
37.4625 | 1000.051 | 4.7942 | 94.585 | 92.0381
37.4708 | 1000.052 | 4.7943 | 94.5874 | 91.9689
37.4792 | 1000.057 | 4.7947 | 94.594 | 91.7747
37.4875 | 1000.072 | 4.7956 | 94.6123 | 91.2339
37.4958 | 1000.127 | 4.7974 | 94.6489 | 90.1547
37.5042 | 1000.26 | 4.8034 | 94.7656 | 86.7148
37.5125 | 1000.467 | 4.8167 | 95.0286 | 78.9658
37.5208 | 1000.706 | 4.8335 | 95.3607 | 69.1776
37.5292 | 1000.931 | 4.8479 | 95.6436 | 60.8401
37.5375 | 1001.108 | 4.8603 | 95.8891 | 53.6033
37.5458 | 1001.228 | 4.8716 | 96.1121 | 47.0322
37.5542 | 1001.29 | 4.8829 | 96.3351 | 40.4612
37.5625 | 1001.307 | 4.8939 | 96.5527 | 34.0454
37.5708 | 1001.287 | 4.9042 | 96.7548 | 28.0913
37.5792 | 1001.247 | 4.914 | 96.9492 | 22.3605
37.5875 | 1001.194 | 4.9236 | 97.1375 | 16.8122
37.5958 | 1001.137 | 4.9329 | 97.3209 | 11.4064
37.6042 | 1001.078 | 4.9414 | 97.4891 | 6.4501
37.6125 | 1001.023 | 4.9496 | 97.6507 | 1.6874
37.6208 | 1000.972 | 4.957 | 97.7967 | -2.6177
37.6292 | 1000.924 | 4.9638 | 97.9314 | -6.5867
37.6375 | 1000.882 | 4.9703 | 98.0597 | -10.3685
37.6458 | 1000.841 | 4.976 | 98.1719 | -13.6735
37.6542 | 1000.805 | 4.981 | 98.2695 | -16.5517
37.6625 | 1000.77 | 4.985 | 98.3483 | -18.8741
37.6708 | 1000.733 | 4.9881 | 98.4108 | -20.7161
37.6792 | 1000.696 | 4.9905 | 98.4584 | -22.1174
37.6875 | 1000.653 | 4.9923 | 98.4924 | -23.1198
37.6958 | 1000.608 | 4.9934 | 98.5154 | -23.799
37.7042 | 1000.556 | 4.9942 | 98.5303 | -24.2362
37.7125 | 1000.501 | 4.9946 | 98.5388 | -24.4886
37.7208 | 1000.442 | 4.9949 | 98.5442 | -24.6473
37.7292 | 1000.385 | 4.995 | 98.547 | -24.7287
37.7375 | 1000.328 | 4.9951 | 98.5483 | -24.7689
37.7458 | 1000.274 | 4.9951 | 98.5495 | -24.8037
37.7542 | 1000.224 | 4.9952 | 98.5505 | -24.834
37.7625 | 1000.177 | 4.9953 | 98.5517 | -24.8677
37.7708 | 1000.134 | 4.9953 | 98.5532 | -24.9107
37.7792 | 1000.096 | 4.9954 | 98.5545 | -24.9503
37.7875 | 1000.065 | 4.9955 | 98.5555 | -24.9805
37.7958 | 1000.038 | 4.9955 | 98.5561 | -24.9974
37.8042 | 1000.016 | 4.9955 | 98.5564 | -25.0061
37.8125 | 999.9982 | 4.9955 | 98.5566 | -25.0131
37.8208 | 999.9836 | 4.9955 | 98.5569 | -25.02
37.8292 | 999.9722 | 4.9955 | 98.557 | -25.0247
37.8375 | 999.963 | 4.9955 | 98.5571 | -25.0259
37.8458 | 999.9559 | 4.9955 | 98.557 | -25.0235
37.8542 | 999.9484 | 4.9955 | 98.5567 | -25.0166
37.8625 | 999.9442 | 4.9955 | 98.5563 | -25.0038
37.8708 | 999.94 | 4.9955 | 98.5556 | -24.9834
37.8792 | 999.9355 | 4.9954 | 98.5548 | -24.9584
37.8875 | 999.9336 | 4.9954 | 98.5538 | -24.9288
37.8958 | 999.9313 | 4.9953 | 98.5526 | -24.8945
37.9042 | 999.9297 | 4.9952 | 98.5514 | -24.8584
37.9125 | 999.9278 | 4.9952 | 98.55 | -24.8177
37.9208 | 999.9269 | 4.9951 | 98.5485 | -24.7741
37.9292 | 999.9274 | 4.995 | 98.547 | -24.7305
37.9375 | 999.928 | 4.9949 | 98.5456 | -24.6875
37.9458 | 999.9278 | 4.9949 | 98.544 | -24.6415
37.9542 | 999.9289 | 4.9948 | 98.5424 | -24.595
37.9625 | 999.9305 | 4.9947 | 98.5409 | -24.5502
37.9708 | 999.9309 | 4.9946 | 98.5394 | -24.506
37.9792 | 999.932 | 4.9946 | 98.5378 | -24.4595
37.9875 | 999.9332 | 4.9945 | 98.5363 | -24.4153
37.9958 | 999.9349 | 4.9944 | 98.5349 | -24.3723
38.0042 | 999.9382 | 4.9943 | 98.5336 | -24.3357
38.0125 | 999.9402 | 4.9943 | 98.5325 | -24.3025
38.0208 | 999.9428 | 4.9942 | 98.5314 | -24.2711
38.0292 | 999.9455 | 4.9942 | 98.5305 | -24.2421
38.0375 | 999.9481 | 4.9941 | 98.5296 | -24.2176
38.0458 | 999.9509 | 4.9941 | 98.5286 | -24.1874
38.0542 | 999.9543 | 4.994 | 98.5275 | -24.1543
38.0625 | 999.957 | 4.994 | 98.5266 | -24.1269
38.0708 | 999.9603 | 4.9939 | 98.5259 | -24.1072
38.0792 | 999.9624 | 4.9939 | 98.5251 | -24.0845
38.0875 | 999.9649 | 4.9939 | 98.5243 | -24.0606
38.0958 | 999.9678 | 4.9938 | 98.5236 | -24.0403
38.1042 | 999.9688 | 4.9938 | 98.5228 | -24.0176
38.1125 | 999.9699 | 4.9938 | 98.522 | -23.9932
38.1208 | 999.9705 | 4.9937 | 98.5213 | -23.9723
38.1292 | 999.9722 | 4.9937 | 98.5207 | -23.9554
38.1375 | 999.9728 | 4.9937 | 98.5203 | -23.9432
38.1458 | 999.9734 | 4.9937 | 98.52 | -23.9345
38.1542 | 999.9744 | 4.9936 | 98.5197 | -23.9252
38.1625 | 999.9756 | 4.9936 | 98.5194 | -23.9147
38.1708 | 999.9756 | 4.9936 | 98.519 | -23.9048
38.1792 | 999.9774 | 4.9936 | 98.5186 | -23.892
38.1875 | 999.9782 | 4.9936 | 98.5182 | -23.8792
38.1958 | 999.9786 | 4.9935 | 98.5178 | -23.8676
38.2042 | 999.9781 | 4.9935 | 98.5174 | -23.8571
38.2125 | 999.9793 | 4.9935 | 98.5171 | -23.849
38.2208 | 999.9797 | 4.9935 | 98.5168 | -23.8403
38.2292 | 999.9809 | 4.9935 | 98.5165 | -23.831
38.2375 | 999.9816 | 4.9935 | 98.5163 | -23.824
38.2458 | 999.9825 | 4.9935 | 98.5161 | -23.8182
38.2542 | 999.9832 | 4.9935 | 98.5161 | -23.8176
38.2625 | 999.9839 | 4.9935 | 98.5163 | -23.8257
38.2708 | 999.9837 | 4.9935 | 98.5167 | -23.8368
38.2792 | 999.9844 | 4.9935 | 98.5171 | -23.8478
38.2875 | 999.9844 | 4.9935 | 98.5174 | -23.8583
38.2958 | 999.9859 | 4.9935 | 98.5178 | -23.8688
38.3042 | 999.9871 | 4.9936 | 98.5182 | -23.8798
38.3125 | 999.9887 | 4.9936 | 98.5184 | -23.8874
38.3208 | 999.9884 | 4.9936 | 98.5187 | -23.8943
38.3292 | 999.989 | 4.9936 | 98.5189 | -23.9025
38.3375 | 999.9882 | 4.9936 | 98.5193 | -23.9141
38.3458 | 999.9884 | 4.9936 | 98.5198 | -23.9269
38.3542 | 999.9887 | 4.9937 | 98.5203 | -23.942
38.3625 | 999.9892 | 4.9937 | 98.5208 | -23.9571
38.3708 | 999.9894 | 4.9937 | 98.5214 | -23.9746
38.3792 | 999.9897 | 4.9938 | 98.522 | -23.9932
38.3875 | 999.9905 | 4.9938 | 98.5225 | -24.0083
38.3958 | 999.9901 | 4.9938 | 98.5229 | -24.0188
38.4042 | 999.9903 | 4.9938 | 98.5234 | -24.0339
38.4125 | 999.9899 | 4.9938 | 98.5237 | -24.0432
38.4208 | 999.9899 | 4.9939 | 98.524 | -24.0525
38.4292 | 999.9898 | 4.9939 | 98.5243 | -24.0618
38.4375 | 999.9891 | 4.9939 | 98.5245 | -24.067
38.4458 | 999.989 | 4.9939 | 98.5245 | -24.067
38.4542 | 999.9884 | 4.9939 | 98.5246 | -24.0699
38.4625 | 999.9882 | 4.9939 | 98.5247 | -24.0734
38.4708 | 999.9871 | 4.9939 | 98.5248 | -24.074
38.4792 | 999.9871 | 4.9939 | 98.5249 | -24.0781
38.4875 | 999.9863 | 4.9939 | 98.5252 | -24.0856
38.4958 | 999.9868 | 4.9939 | 98.5254 | -24.0932
38.5042 | 999.9868 | 4.9939 | 98.5256 | -24.099
38.5125 | 999.9871 | 4.9939 | 98.5258 | -24.106
38.5208 | 999.9884 | 4.994 | 98.5262 | -24.1165
38.5292 | 999.9884 | 4.994 | 98.5266 | -24.1293
38.5375 | 999.9894 | 4.994 | 98.5271 | -24.1432
38.5458 | 999.9894 | 4.994 | 98.5277 | -24.1607
38.5542 | 999.99 | 4.9941 | 98.5284 | -24.1816
38.5625 | 999.9909 | 4.9941 | 98.5291 | -24.2014
38.5708 | 999.9901 | 4.9941 | 98.5297 | -24.2188
38.5792 | 999.9907 | 4.9942 | 98.5302 | -24.2339
38.5875 | 999.991 | 4.9942 | 98.5308 | -24.2525
38.5958 | 999.9924 | 4.9942 | 98.5313 | -24.2676
38.6042 | 999.9926 | 4.9943 | 98.5318 | -24.2816
38.6125 | 999.9931 | 4.9943 | 98.5322 | -24.2932
38.6208 | 999.9932 | 4.9943 | 98.5325 | -24.3008
38.6292 | 999.9928 | 4.9943 | 98.5328 | -24.3107
38.6375 | 999.9926 | 4.9943 | 98.5332 | -24.3223
38.6458 | 999.993 | 4.9943 | 98.5336 | -24.3345
38.6542 | 999.9926 | 4.9944 | 98.5341 | -24.349
38.6625 | 999.9939 | 4.9944 | 98.5345 | -24.3613
38.6708 | 999.9947 | 4.9944 | 98.5348 | -24.3711
38.6792 | 999.9934 | 4.9944 | 98.5352 | -24.381
38.6875 | 999.9924 | 4.9944 | 98.5354 | -24.3863
38.6958 | 999.9911 | 4.9944 | 98.5354 | -24.3874
38.7042 | 999.99 | 4.9944 | 98.5354 | -24.3886
38.7125 | 999.9911 | 4.9944 | 98.5354 | -24.3886
38.7208 | 999.99 | 4.9944 | 98.5353 | -24.3839
38.7292 | 999.9906 | 4.9944 | 98.535 | -24.3758
38.7375 | 999.9899 | 4.9944 | 98.5348 | -24.3688
38.7458 | 999.9891 | 4.9944 | 98.5346 | -24.3642
38.7542 | 999.9891 | 4.9944 | 98.5343 | -24.3566
38.7625 | 999.9901 | 4.9944 | 98.5341 | -24.3485
38.7708 | 999.9898 | 4.9944 | 98.5338 | -24.3403
38.7792 | 999.9898 | 4.9943 | 98.5337 | -24.3374
38.7875 | 999.9895 | 4.9944 | 98.5338 | -24.3409
38.7958 | 999.9891 | 4.9944 | 98.534 | -24.345
38.8042 | 999.9891 | 4.9944 | 98.534 | -24.3473
38.8125 | 999.9898 | 4.9944 | 98.5341 | -24.3485
38.8208 | 999.989 | 4.9944 | 98.5341 | -24.3502
38.8292 | 999.9889 | 4.9944 | 98.5342 | -24.3514
38.8375 | 999.9884 | 4.9944 | 98.5343 | -24.3549
38.8458 | 999.9886 | 4.9944 | 98.5345 | -24.3601
38.8542 | 999.9882 | 4.9944 | 98.5345 | -24.3624
38.8625 | 999.9889 | 4.9944 | 98.5346 | -24.363
38.8708 | 999.9899 | 4.9944 | 98.5346 | -24.3636
38.8792 | 999.9906 | 4.9944 | 98.5347 | -24.3665
38.8875 | 999.9915 | 4.9944 | 98.5349 | -24.3723
38.8958 | 999.992 | 4.9944 | 98.5351 | -24.3793
38.9042 | 999.9918 | 4.9944 | 98.5353 | -24.3839
38.9125 | 999.9914 | 4.9944 | 98.5352 | -24.3828
38.9208 | 999.9926 | 4.9944 | 98.5351 | -24.3799
38.9292 | 999.9924 | 4.9944 | 98.5351 | -24.3775
38.9375 | 999.9945 | 4.9944 | 98.5351 | -24.3787
38.9458 | 999.9962 | 4.9944 | 98.5351 | -24.3793
38.9542 | 999.9975 | 4.9944 | 98.5352 | -24.3816
38.9625 | 999.9988 | 4.9944 | 98.5353 | -24.3839
38.9708 | 999.9994 | 4.9944 | 98.5352 | -24.3816
38.9792 | 999.9999 | 4.9944 | 98.535 | -24.377
38.9875 | 999.9992 | 4.9944 | 98.5349 | -24.374
38.9958 | 999.9999 | 4.9944 | 98.5348 | -24.37
39.0042 | 1000 | 4.9944 | 98.5345 | -24.3613
39.0125 | 1000.001 | 4.9944 | 98.5341 | -24.349
39.0208 | 1000 | 4.9943 | 98.5337 | -24.3386
39.0292 | 999.9992 | 4.9943 | 98.5334 | -24.3281
39.0375 | 999.9989 | 4.9943 | 98.5329 | -24.3136
39.0458 | 999.9975 | 4.9943 | 98.5323 | -24.2967
39.0542 | 999.9975 | 4.9943 | 98.5318 | -24.2816
39.0625 | 999.9966 | 4.9942 | 98.5314 | -24.2694
39.0708 | 999.9968 | 4.9942 | 98.531 | -24.2583
39.0792 | 999.996 | 4.9942 | 98.5306 | -24.2467
39.0875 | 999.9941 | 4.9942 | 98.5304 | -24.2397
39.0958 | 999.9947 | 4.9942 | 98.5301 | -24.2328
39.1042 | 999.9939 | 4.9942 | 98.5299 | -24.2258
39.1125 | 999.9952 | 4.9942 | 98.5298 | -24.2235
39.1208 | 999.9957 | 4.9941 | 98.5298 | -24.2211
39.1292 | 999.9968 | 4.9941 | 98.5297 | -24.2182
39.1375 | 999.9968 | 4.9941 | 98.5294 | -24.2101
39.1458 | 999.9962 | 4.9941 | 98.5288 | -24.1944
39.1542 | 999.9953 | 4.9941 | 98.5282 | -24.1758
39.1625 | 999.9962 | 4.994 | 98.5275 | -24.1554
39.1708 | 999.9945 | 4.994 | 98.5269 | -24.1374
39.1792 | 999.9939 | 4.994 | 98.5262 | -24.1176
39.1875 | 999.9944 | 4.9939 | 98.5256 | -24.0979
39.1958 | 999.9938 | 4.9939 | 98.525 | -24.0798
39.2042 | 999.9947 | 4.9939 | 98.5242 | -24.0583
39.2125 | 999.9954 | 4.9938 | 98.5234 | -24.0339
39.2208 | 999.9964 | 4.9938 | 98.5226 | -24.0095
39.2292 | 999.9959 | 4.9937 | 98.5217 | -23.9839
39.2375 | 999.9969 | 4.9937 | 98.5208 | -23.956
39.2458 | 999.9975 | 4.9936 | 98.5199 | -23.931
39.2542 | 999.9981 | 4.9936 | 98.5192 | -23.9112
39.2625 | 999.998 | 4.9936 | 98.5186 | -23.8932
39.2708 | 999.9981 | 4.9936 | 98.5181 | -23.8769
39.2792 | 999.9972 | 4.9935 | 98.5175 | -23.86
39.2875 | 999.9978 | 4.9935 | 98.5168 | -23.8409
39.2958 | 999.9982 | 4.9935 | 98.5163 | -23.824
39.3042 | 999.9989 | 4.9934 | 98.5157 | -23.8065
39.3125 | 999.9982 | 4.9934 | 98.515 | -23.785
39.3208 | 999.9985 | 4.9934 | 98.5142 | -23.7629
39.3292 | 999.9984 | 4.9933 | 98.5136 | -23.7438
39.3375 | 999.998 | 4.9933 | 98.5129 | -23.724
39.3458 | 999.9972 | 4.9933 | 98.5122 | -23.7048
39.3542 | 999.9972 | 4.9932 | 98.5116 | -23.6868
39.3625 | 999.9968 | 4.9932 | 98.5109 | -23.6658
39.3708 | 999.9969 | 4.9932 | 98.5102 | -23.6437
39.3792 | 999.9964 | 4.9931 | 98.5095 | -23.6234
39.3875 | 999.9978 | 4.9931 | 98.5088 | -23.6036
39.3958 | 999.9978 | 4.993 | 98.5081 | -23.5827
39.4042 | 999.9978 | 4.993 | 98.5076 | -23.5676
39.4125 | 999.9976 | 4.993 | 98.507 | -23.5513
39.4208 | 999.9982 | 4.993 | 98.5065 | -23.535
39.4292 | 999.9996 | 4.9929 | 98.5059 | -23.5193
39.4375 | 999.9985 | 4.9929 | 98.5054 | -23.5036
39.4458 | 999.9985 | 4.9929 | 98.5048 | -23.4862
39.4542 | 999.9986 | 4.9929 | 98.5043 | -23.4716
39.4625 | 999.9975 | 4.9928 | 98.5038 | -23.4577
39.4708 | 999.9978 | 4.9928 | 98.5034 | -23.4443
39.4792 | 999.9976 | 4.9928 | 98.5028 | -23.4269
39.4875 | 999.9975 | 4.9928 | 98.5023 | -23.4112
39.4958 | 999.9982 | 4.9927 | 98.5018 | -23.3966
39.5042 | 999.9976 | 4.9927 | 98.5013 | -23.3838
39.5125 | 999.9978 | 4.9927 | 98.501 | -23.3728
39.5208 | 999.9991 | 4.9927 | 98.5005 | -23.3594
39.5292 | 1000 | 4.9926 | 98.5 | -23.3437
39.5375 | 1000.002 | 4.9926 | 98.4994 | -23.328
39.5458 | 1000.003 | 4.9926 | 98.4991 | -23.3164
39.5542 | 1000.003 | 4.9926 | 98.4987 | -23.3071
39.5625 | 1000.003 | 4.9926 | 98.4983 | -23.2949
39.5708 | 1000.004 | 4.9925 | 98.4978 | -23.2786
39.5792 | 1000.004 | 4.9925 | 98.4973 | -23.2641
39.5875 | 1000.004 | 4.9925 | 98.4969 | -23.2524
39.5958 | 1000.004 | 4.9925 | 98.4964 | -23.2373
39.6042 | 1000.005 | 4.9924 | 98.4959 | -23.2222
39.6125 | 1000.004 | 4.9924 | 98.4954 | -23.2076
39.6208 | 1000.003 | 4.9924 | 98.4949 | -23.1931
39.6292 | 1000.001 | 4.9924 | 98.4944 | -23.1792
39.6375 | 1000 | 4.9923 | 98.4939 | -23.164
39.6458 | 999.9992 | 4.9923 | 98.4935 | -23.1518
39.6542 | 999.9978 | 4.9923 | 98.4933 | -23.1454
39.6625 | 999.9976 | 4.9923 | 98.493 | -23.139
39.6708 | 999.9978 | 4.9923 | 98.4927 | -23.1303
39.6792 | 999.9969 | 4.9923 | 98.4924 | -23.1198
39.6875 | 999.996 | 4.9922 | 98.4921 | -23.1111
39.6958 | 999.9969 | 4.9922 | 98.4919 | -23.1047
39.7042 | 999.9976 | 4.9922 | 98.4918 | -23.1012
39.7125 | 999.9982 | 4.9922 | 98.4915 | -23.0937
39.7208 | 999.9994 | 4.9922 | 98.4912 | -23.0861
39.7292 | 1000.001 | 4.9922 | 98.4908 | -23.0745
39.7375 | 1000.002 | 4.9922 | 98.4906 | -23.0664
39.7458 | 1000.003 | 4.9922 | 98.4904 | -23.0617
39.7542 | 1000.004 | 4.9921 | 98.4903 | -23.0582
39.7625 | 1000.004 | 4.9921 | 98.49 | -23.0507
39.7708 | 1000.005 | 4.9921 | 98.4897 | -23.0402
39.7792 | 1000.005 | 4.9921 | 98.4893 | -23.0297
39.7875 | 1000.006 | 4.9921 | 98.489 | -23.0187
39.7958 | 1000.008 | 4.9921 | 98.4887 | -23.0117
39.8042 | 1000.007 | 4.9921 | 98.4885 | -23.0041
39.8125 | 1000.008 | 4.992 | 98.4882 | -22.9972
39.8208 | 1000.009 | 4.992 | 98.488 | -22.9908
39.8292 | 1000.009 | 4.992 | 98.4878 | -22.985
39.8375 | 1000.008 | 4.992 | 98.4876 | -22.978
39.8458 | 1000.009 | 4.992 | 98.4873 | -22.971
39.8542 | 1000.009 | 4.992 | 98.4871 | -22.964
39.8625 | 1000.008 | 4.992 | 98.4869 | -22.9582
39.8708 | 1000.008 | 4.992 | 98.4867 | -22.9536
39.8792 | 1000.008 | 4.992 | 98.4865 | -22.9477
39.8875 | 1000.007 | 4.9919 | 98.4864 | -22.9425
39.8958 | 1000.008 | 4.9919 | 98.4862 | -22.9373
39.9042 | 1000.008 | 4.9919 | 98.4861 | -22.9338
39.9125 | 1000.008 | 4.9919 | 98.4859 | -22.928
39.9208 | 1000.008 | 4.9919 | 98.4857 | -22.9222
39.9292 | 1000.009 | 4.9919 | 98.4855 | -22.9163
39.9375 | 1000.008 | 4.9919 | 98.4852 | -22.9076
39.9458 | 1000.009 | 4.9919 | 98.4848 | -22.8977
39.9542 | 1000.009 | 4.9918 | 98.4844 | -22.8838
39.9625 | 1000.009 | 4.9918 | 98.4837 | -22.864
39.9708 | 1000.009 | 4.9918 | 98.483 | -22.8431
39.9792 | 1000.008 | 4.9917 | 98.4822 | -22.821
39.9875 | 1000.009 | 4.9917 | 98.4816 | -22.8018
39.9958 | 1000.008 | 4.9917 | 98.4811 | -22.7861
40.0042 | 1000.008 | 4.9917 | 98.4806 | -22.7733
40.0125 | 1000.008 | 4.9916 | 98.4801 | -22.7582
40.0208 | 1000.008 | 4.9916 | 98.4796 | -22.7431
40.0292 | 1000.008 | 4.9916 | 98.4791 | -22.7279
40.0375 | 1000.007 | 4.9916 | 98.4786 | -22.7134
40.0458 | 1000.007 | 4.9915 | 98.4781 | -22.7
40.0542 | 1000.006 | 4.9915 | 98.4778 | -22.6902
40.0625 | 1000.006 | 4.9915 | 98.4774 | -22.6785
40.0708 | 1000.005 | 4.9915 | 98.477 | -22.6675
40.0792 | 1000.003 | 4.9915 | 98.4766 | -22.6535
40.0875 | 1000.003 | 4.9914 | 98.4761 | -22.6396
40.0958 | 1000.003 | 4.9914 | 98.4757 | -22.6268
40.1042 | 1000.003 | 4.9914 | 98.4752 | -22.614
40.1125 | 1000.002 | 4.9914 | 98.4748 | -22.6029
40.1208 | 1000.001 | 4.9913 | 98.4744 | -22.5907
40.1292 | 1000.001 | 4.9913 | 98.4739 | -22.5744
40.1375 | 1000.001 | 4.9913 | 98.4734 | -22.5605
40.1458 | 1000.001 | 4.9913 | 98.4729 | -22.5454
40.1542 | 1000.002 | 4.9912 | 98.4724 | -22.532
40.1625 | 1000.002 | 4.9912 | 98.4718 | -22.5146
40.1708 | 1000.002 | 4.9912 | 98.4713 | -22.4971
40.1792 | 1000.001 | 4.9911 | 98.4706 | -22.4779
40.1875 | 1000.002 | 4.9911 | 98.4699 | -22.4558
40.1958 | 1000.002 | 4.9911 | 98.469 | -22.4314
40.2042 | 1000.002 | 4.991 | 98.4683 | -22.4099
40.2125 | 1000.002 | 4.991 | 98.4674 | -22.3837
40.2208 | 1000.003 | 4.9909 | 98.4664 | -22.3552
40.2292 | 1000.004 | 4.9909 | 98.4653 | -22.3221
40.2375 | 1000.004 | 4.9908 | 98.4642 | -22.2884
40.2458 | 1000.004 | 4.9908 | 98.4631 | -22.2558
40.2542 | 1000.005 | 4.9907 | 98.4619 | -22.2221
40.2625 | 1000.006 | 4.9906 | 98.4608 | -22.1884
40.2708 | 1000.007 | 4.9906 | 98.4597 | -22.1558
40.2792 | 1000.007 | 4.9905 | 98.4585 | -22.1209
40.2875 | 1000.007 | 4.9905 | 98.4573 | -22.086
40.2958 | 1000.008 | 4.9904 | 98.4561 | -22.0506
40.3042 | 1000.007 | 4.9904 | 98.4549 | -22.0139
40.3125 | 1000.008 | 4.9903 | 98.4537 | -21.9802
40.3208 | 1000.007 | 4.9902 | 98.4526 | -21.9465
40.3292 | 1000.006 | 4.9902 | 98.4514 | -21.9127
40.3375 | 1000.006 | 4.9901 | 98.4504 | -21.8837
40.3458 | 1000.008 | 4.9901 | 98.4495 | -21.8546
40.3542 | 1000.007 | 4.99 | 98.4483 | -21.822
40.3625 | 1000.007 | 4.99 | 98.4472 | -21.7883
40.3708 | 1000.006 | 4.9899 | 98.446 | -21.7534
40.3792 | 1000.007 | 4.9898 | 98.445 | -21.7232
40.3875 | 1000.007 | 4.9898 | 98.4439 | -21.6918
40.3958 | 1000.008 | 4.9897 | 98.4429 | -21.6616
40.4042 | 1000.008 | 4.9897 | 98.4419 | -21.6313
40.4125 | 1000.009 | 4.9896 | 98.4407 | -21.5976
40.4208 | 1000.008 | 4.9896 | 98.4397 | -21.5662
40.4292 | 1000.008 | 4.9895 | 98.4385 | -21.5313
40.4375 | 1000.007 | 4.9895 | 98.4373 | -21.4976
40.4458 | 1000.006 | 4.9894 | 98.4362 | -21.465
40.4542 | 1000.006 | 4.9894 | 98.4352 | -21.4336
40.4625 | 1000.005 | 4.9893 | 98.4341 | -21.4011
40.4708 | 1000.005 | 4.9892 | 98.433 | -21.3697
40.4792 | 1000.007 | 4.9892 | 98.4319 | -21.3371
40.4875 | 1000.008 | 4.9891 | 98.4308 | -21.3057
40.4958 | 1000.008 | 4.9891 | 98.4298 | -21.2761
40.5042 | 1000.007 | 4.989 | 98.4289 | -21.2499
40.5125 | 1000.007 | 4.989 | 98.428 | -21.2231
40.5208 | 1000.006 | 4.9889 | 98.4272 | -21.1976
40.5292 | 1000.005 | 4.9889 | 98.4263 | -21.1708
40.5375 | 1000.003 | 4.9889 | 98.4254 | -21.1452
40.5458 | 1000.002 | 4.9888 | 98.4242 | -21.1115
40.5542 | 1000.001 | 4.9887 | 98.4231 | -21.0772
40.5625 | 1000.001 | 4.9887 | 98.4218 | -21.0394
40.5708 | 1000 | 4.9886 | 98.4205 | -21.0022
40.5792 | 999.9992 | 4.9885 | 98.4191 | -20.9603
40.5875 | 999.9989 | 4.9885 | 98.4178 | -20.9214
40.5958 | 999.9981 | 4.9884 | 98.4165 | -20.8836
40.6042 | 999.9984 | 4.9883 | 98.4152 | -20.8464
40.6125 | 999.9978 | 4.9883 | 98.4141 | -20.8121
40.6208 | 999.9976 | 4.9882 | 98.413 | -20.7812
40.6292 | 999.9981 | 4.9882 | 98.4119 | -20.7493
40.6375 | 999.9986 | 4.9881 | 98.4109 | -20.7179
40.6458 | 999.9976 | 4.9881 | 98.4098 | -20.6859
40.6542 | 999.9981 | 4.988 | 98.4087 | -20.6522
40.6625 | 999.998 | 4.9879 | 98.4074 | -20.6149
40.6708 | 999.9972 | 4.9879 | 98.4062 | -20.58
40.6792 | 999.998 | 4.9878 | 98.4051 | -20.5463
40.6875 | 999.9972 | 4.9878 | 98.4039 | -20.5132
40.6958 | 999.9976 | 4.9877 | 98.4027 | -20.4771
40.7042 | 999.9988 | 4.9876 | 98.4015 | -20.4405
40.7125 | 999.9991 | 4.9876 | 98.4005 | -20.4114
40.7208 | 999.9986 | 4.9875 | 98.3995 | -20.3824
40.7292 | 999.9988 | 4.9875 | 98.3984 | -20.3498
40.7375 | 999.9984 | 4.9874 | 98.3972 | -20.3132
40.7458 | 999.9981 | 4.9874 | 98.3958 | -20.2742
40.7542 | 999.9978 | 4.9873 | 98.3945 | -20.2352
40.7625 | 999.9991 | 4.9872 | 98.3932 | -20.1975
40.7708 | 999.9989 | 4.9872 | 98.3919 | -20.1591
40.7792 | 999.9994 | 4.9871 | 98.3907 | -20.1224
40.7875 | 1000.001 | 4.987 | 98.3894 | -20.0858
40.7958 | 1000.002 | 4.987 | 98.3881 | -20.0474
40.8042 | 1000.002 | 4.9869 | 98.3867 | -20.0044
40.8125 | 1000.003 | 4.9868 | 98.385 | -19.9556
40.8208 | 1000.002 | 4.9867 | 98.3833 | -19.905
40.8292 | 1000.003 | 4.9866 | 98.3816 | -19.8538
40.8375 | 1000.003 | 4.9865 | 98.3797 | -19.798
40.8458 | 1000.003 | 4.9864 | 98.3777 | -19.741
40.8542 | 1000.003 | 4.9863 | 98.3758 | -19.6846
40.8625 | 1000.004 | 4.9862 | 98.3737 | -19.6218
40.8708 | 1000.002 | 4.9861 | 98.3716 | -19.559
40.8792 | 1000.002 | 4.986 | 98.3696 | -19.4997
40.8875 | 1000.002 | 4.9859 | 98.3676 | -19.4427
40.8958 | 1000.001 | 4.9858 | 98.3656 | -19.3846
40.9042 | 1000.001 | 4.9857 | 98.3636 | -19.3253
40.9125 | 999.9999 | 4.9856 | 98.3616 | -19.2654
40.9208 | 999.9995 | 4.9855 | 98.3597 | -19.209
40.9292 | 999.9992 | 4.9854 | 98.3578 | -19.1543
40.9375 | 999.9988 | 4.9853 | 98.3559 | -19.0985
40.9458 | 999.9984 | 4.9852 | 98.354 | -19.0409
40.9542 | 999.9972 | 4.9851 | 98.352 | -18.9834
40.9625 | 999.9976 | 4.985 | 98.3499 | -18.9212
40.9708 | 999.9968 | 4.9849 | 98.3478 | -18.8589
40.9792 | 999.9953 | 4.9848 | 98.3456 | -18.7927
40.9875 | 999.9938 | 4.9847 | 98.3434 | -18.7287
40.9958 | 999.9928 | 4.9846 | 98.3413 | -18.6659
41.0042 | 999.9922 | 4.9845 | 98.3391 | -18.6019
41.0125 | 999.993 | 4.9844 | 98.337 | -18.5415
41.0208 | 999.9929 | 4.9843 | 98.3352 | -18.4862
41.0292 | 999.9931 | 4.9842 | 98.3333 | -18.4327
41.0375 | 999.9934 | 4.9841 | 98.3316 | -18.3821
41.0458 | 999.9936 | 4.984 | 98.3298 | -18.3269
41.0542 | 999.9926 | 4.9839 | 98.3277 | -18.2659
41.0625 | 999.9925 | 4.9838 | 98.3256 | -18.2036
41.0708 | 999.9937 | 4.9837 | 98.3235 | -18.142
41.0792 | 999.9939 | 4.9836 | 98.3214 | -18.0804
41.0875 | 999.9947 | 4.9835 | 98.3193 | -18.0193
41.0958 | 999.9952 | 4.9834 | 98.3172 | -17.9565
41.1042 | 999.9968 | 4.9833 | 98.315 | -17.8926
41.1125 | 999.9976 | 4.9832 | 98.3129 | -17.8309
41.1208 | 999.9989 | 4.9831 | 98.311 | -17.7739
41.1292 | 999.9994 | 4.983 | 98.309 | -17.7146
41.1375 | 999.9996 | 4.9829 | 98.3069 | -17.6542
41.1458 | 1000.001 | 4.9827 | 98.3048 | -17.5925
41.1542 | 1000.001 | 4.9826 | 98.3027 | -17.5303
41.1625 | 999.9997 | 4.9825 | 98.3006 | -17.4664
41.1708 | 999.9999 | 4.9824 | 98.2984 | -17.403
41.1792 | 999.9999 | 4.9823 | 98.2963 | -17.3402
41.1875 | 999.9991 | 4.9822 | 98.2941 | -17.2762
41.1958 | 999.9995 | 4.9821 | 98.2919 | -17.2111
41.2042 | 999.9996 | 4.982 | 98.2898 | -17.15
41.2125 | 999.9984 | 4.9819 | 98.2881 | -17.1
41.2208 | 999.9972 | 4.9818 | 98.2866 | -17.0541
41.2292 | 999.997 | 4.9817 | 98.2849 | -17.0053
41.2375 | 999.9972 | 4.9816 | 98.2831 | -16.9518
41.2458 | 999.9976 | 4.9816 | 98.2813 | -16.8983
41.2542 | 999.998 | 4.9815 | 98.2796 | -16.8488
41.2625 | 999.9986 | 4.9814 | 98.2779 | -16.7988
41.2708 | 999.9991 | 4.9813 | 98.2762 | -16.7471
41.2792 | 999.9991 | 4.9812 | 98.2743 | -16.6936
41.2875 | 999.9989 | 4.9811 | 98.2724 | -16.6366
41.2958 | 999.9994 | 4.981 | 98.2706 | -16.5831
41.3042 | 999.9989 | 4.9809 | 98.2688 | -16.5302
41.3125 | 999.9991 | 4.9808 | 98.267 | -16.4773
41.3208 | 999.9991 | 4.9807 | 98.2651 | -16.4209
41.3292 | 1000 | 4.9806 | 98.2631 | -16.3616
41.3375 | 999.9999 | 4.9805 | 98.2611 | -16.304
41.3458 | 1000.001 | 4.9804 | 98.2592 | -16.247
41.3542 | 1000 | 4.9803 | 98.2574 | -16.1935
41.3625 | 999.9999 | 4.9803 | 98.2557 | -16.1435
41.3708 | 999.9991 | 4.9802 | 98.2539 | -16.0924
41.3792 | 999.998 | 4.9801 | 98.2522 | -16.04
41.3875 | 999.9981 | 4.98 | 98.2503 | -15.986
41.3958 | 999.9972 | 4.9799 | 98.2485 | -15.9313
41.4042 | 999.9969 | 4.9798 | 98.2465 | -15.8743
41.4125 | 999.9959 | 4.9797 | 98.2446 | -15.8179
41.4208 | 999.9966 | 4.9796 | 98.2427 | -15.7615
41.4292 | 999.9969 | 4.9795 | 98.2407 | -15.7028
41.4375 | 999.9972 | 4.9794 | 98.2387 | -15.6435
41.4458 | 999.9975 | 4.9793 | 98.2368 | -15.5877
41.4542 | 999.9978 | 4.9792 | 98.2349 | -15.5307
41.4625 | 999.9972 | 4.9791 | 98.2329 | -15.4731
41.4708 | 999.9978 | 4.979 | 98.2311 | -15.4179
41.4792 | 999.9992 | 4.9789 | 98.2292 | -15.3632
41.4875 | 999.9993 | 4.9788 | 98.2275 | -15.3121
41.4958 | 1000 | 4.9787 | 98.2258 | -15.2626
41.5042 | 1000.002 | 4.9787 | 98.2241 | -15.2144
41.5125 | 1000.003 | 4.9786 | 98.2226 | -15.1702
41.5208 | 1000.004 | 4.9785 | 98.2212 | -15.1283
41.5292 | 1000.005 | 4.9784 | 98.2197 | -15.083
41.5375 | 1000.006 | 4.9783 | 98.218 | -15.033
41.5458 | 1000.006 | 4.9783 | 98.2162 | -14.9806
41.5542 | 1000.006 | 4.9782 | 98.2145 | -14.93
41.5625 | 1000.005 | 4.9781 | 98.2128 | -14.8806
41.5708 | 1000.005 | 4.978 | 98.2113 | -14.8364
41.5792 | 1000.004 | 4.9779 | 98.2098 | -14.7928
41.5875 | 1000.002 | 4.9779 | 98.2083 | -14.7469
41.5958 | 1000.002 | 4.9778 | 98.2067 | -14.7015
41.6042 | 1000.001 | 4.9777 | 98.2052 | -14.6573
41.6125 | 999.9994 | 4.9776 | 98.2037 | -14.612
41.6208 | 999.9984 | 4.9775 | 98.2022 | -14.5672
41.6292 | 999.9986 | 4.9775 | 98.2008 | -14.5248
41.6375 | 999.9976 | 4.9774 | 98.1994 | -14.4841
41.6458 | 999.9969 | 4.9773 | 98.198 | -14.4439
41.6542 | 999.9964 | 4.9773 | 98.1966 | -14.4038
41.6625 | 999.9955 | 4.9772 | 98.1952 | -14.3625
41.6708 | 999.9954 | 4.9771 | 98.194 | -14.3247
41.6792 | 999.9958 | 4.9771 | 98.1928 | -14.2899
41.6875 | 999.9969 | 4.977 | 98.1917 | -14.2579
41.6958 | 999.9962 | 4.977 | 98.1906 | -14.2247
41.7042 | 999.996 | 4.9769 | 98.1894 | -14.1898
41.7125 | 999.9968 | 4.9768 | 98.1881 | -14.1521
41.7208 | 999.9965 | 4.9768 | 98.1868 | -14.1125
41.7292 | 999.9965 | 4.9767 | 98.1855 | -14.0753
41.7375 | 999.9962 | 4.9766 | 98.1842 | -14.0375
41.7458 | 999.9962 | 4.9766 | 98.183 | -14.002
41.7542 | 999.9962 | 4.9765 | 98.182 | -13.9718
41.7625 | 999.9972 | 4.9765 | 98.1809 | -13.9387
41.7708 | 999.9988 | 4.9764 | 98.1796 | -13.9026
41.7792 | 1000 | 4.9763 | 98.1785 | -13.87
41.7875 | 1000.001 | 4.9763 | 98.1775 | -13.8392
41.7958 | 1000.001 | 4.9762 | 98.1765 | -13.8107
41.8042 | 1000.001 | 4.9762 | 98.1756 | -13.784
41.8125 | 1000.002 | 4.9761 | 98.1745 | -13.7514
41.8208 | 1000.002 | 4.9761 | 98.1732 | -13.7131
41.8292 | 1000.004 | 4.976 | 98.1719 | -13.6758
41.8375 | 1000.005 | 4.976 | 98.1708 | -13.641
41.8458 | 1000.006 | 4.9759 | 98.1696 | -13.6072
41.8542 | 1000.006 | 4.9758 | 98.1685 | -13.5747
41.8625 | 1000.008 | 4.9758 | 98.1675 | -13.5444
41.8708 | 1000.008 | 4.9757 | 98.1666 | -13.5177
41.8792 | 1000.01 | 4.9757 | 98.1657 | -13.4915
41.8875 | 1000.009 | 4.9757 | 98.165 | -13.47
41.8958 | 1000.009 | 4.9756 | 98.1642 | -13.4462
41.9042 | 1000.008 | 4.9756 | 98.1633 | -13.42
41.9125 | 1000.008 | 4.9755 | 98.1623 | -13.3921
41.9208 | 1000.007 | 4.9755 | 98.1615 | -13.3677
41.9292 | 1000.007 | 4.9754 | 98.1606 | -13.3409
41.9375 | 1000.005 | 4.9754 | 98.1597 | -13.3142
41.9458 | 1000.004 | 4.9753 | 98.1588 | -13.2886
41.9542 | 1000.005 | 4.9753 | 98.158 | -13.2648
41.9625 | 1000.004 | 4.9753 | 98.1572 | -13.2427
41.9708 | 1000.003 | 4.9752 | 98.1565 | -13.2211
41.9792 | 1000.002 | 4.9752 | 98.1559 | -13.202
41.9875 | 1000.002 | 4.9752 | 98.1552 | -13.1816
41.9958 | 1000.002 | 4.9751 | 98.1543 | -13.1572
42.0042 | 1000.003 | 4.9751 | 98.1536 | -13.1339
42.0125 | 1000.003 | 4.975 | 98.1528 | -13.1112
42.0208 | 1000.003 | 4.975 | 98.152 | -13.0886
42.0292 | 1000.003 | 4.975 | 98.1512 | -13.0653
42.0375 | 1000.003 | 4.9749 | 98.1504 | -13.0415
42.0458 | 1000.004 | 4.9749 | 98.1496 | -13.0165
42.0542 | 1000.003 | 4.9748 | 98.1488 | -12.9932
42.0625 | 1000.003 | 4.9748 | 98.148 | -12.97
42.0708 | 1000.002 | 4.9748 | 98.1473 | -12.949
42.0792 | 1000.003 | 4.9747 | 98.1467 | -12.9327
42.0875 | 1000.002 | 4.9747 | 98.1462 | -12.917
42.0958 | 1000.002 | 4.9747 | 98.1455 | -12.8967
42.1042 | 1000.001 | 4.9746 | 98.1447 | -12.8734
42.1125 | 1000 | 4.9746 | 98.1441 | -12.856
42.1208 | 1000 | 4.9746 | 98.1435 | -12.8374
42.1292 | 999.9989 | 4.9745 | 98.1427 | -12.8147
42.1375 | 999.9993 | 4.9745 | 98.1419 | -12.7891
42.1458 | 999.9984 | 4.9744 | 98.141 | -12.7635
42.1542 | 999.9975 | 4.9744 | 98.1401 | -12.7374
42.1625 | 999.9984 | 4.9744 | 98.1393 | -12.713
42.1708 | 999.9981 | 4.9743 | 98.1384 | -12.6879
42.1792 | 999.9985 | 4.9743 | 98.1376 | -12.6635
42.1875 | 999.9999 | 4.9742 | 98.1367 | -12.6385
42.1958 | 1000.001 | 4.9742 | 98.1359 | -12.6129
42.2042 | 1000.002 | 4.9741 | 98.1349 | -12.5839
42.2125 | 1000.003 | 4.9741 | 98.1339 | -12.5536
42.2208 | 1000.004 | 4.974 | 98.1328 | -12.5222
42.2292 | 1000.005 | 4.974 | 98.1319 | -12.4943
42.2375 | 1000.006 | 4.9739 | 98.1309 | -12.4658
42.2458 | 1000.009 | 4.9739 | 98.1299 | -12.4373
42.2542 | 1000.01 | 4.9738 | 98.129 | -12.4089
42.2625 | 1000.011 | 4.9738 | 98.1281 | -12.3827
42.2708 | 1000.013 | 4.9737 | 98.1272 | -12.3571
42.2792 | 1000.014 | 4.9737 | 98.1264 | -12.3338
42.2875 | 1000.014 | 4.9737 | 98.1255 | -12.3071
42.2958 | 1000.015 | 4.9736 | 98.1245 | -12.2769
42.3042 | 1000.014 | 4.9736 | 98.1235 | -12.2484
42.3125 | 1000.016 | 4.9735 | 98.1225 | -12.2187
42.3208 | 1000.018 | 4.9735 | 98.1216 | -12.1908
42.3292 | 1000.017 | 4.9734 | 98.1206 | -12.1617
42.3375 | 1000.018 | 4.9734 | 98.1196 | -12.1327
42.3458 | 1000.018 | 4.9733 | 98.1186 | -12.1047
42.3542 | 1000.017 | 4.9733 | 98.1177 | -12.0768
42.3625 | 1000.016 | 4.9732 | 98.1169 | -12.053
42.3708 | 1000.016 | 4.9732 | 98.1162 | -12.0321
42.3792 | 1000.016 | 4.9731 | 98.1154 | -12.0106
42.3875 | 1000.015 | 4.9731 | 98.1147 | -11.9885
42.3958 | 1000.014 | 4.9731 | 98.114 | -11.9675
42.4042 | 1000.013 | 4.973 | 98.1133 | -11.9478
42.4125 | 1000.013 | 4.973 | 98.1127 | -11.9303
42.4208 | 1000.013 | 4.973 | 98.1121 | -11.9117
42.4292 | 1000.012 | 4.9729 | 98.1115 | -11.8937
-4 | 0 | 0 | 0 | 2879.6545
42.4375 | 1000.011 | 4.9729 | 98.1108 | -11.8745
42.4458 | 1000.011 | 4.9729 | 98.1101 | -11.8524
42.4542 | 1000.008 | 4.9728 | 98.1094 | -11.8315
42.4625 | 1000.008 | 4.9728 | 98.1087 | -11.8117
42.4708 | 1000.007 | 4.9728 | 98.1081 | -11.7948
42.4792 | 1000.006 | 4.9727 | 98.1075 | -11.7768
-4 | 1 | 0 | 0 | 2879.6545
42.4875 | 1000.006 | 4.9727 | 98.107 | -11.7611
42.4958 | 1000.006 | 4.9727 | 98.1064 | -11.7454
42.5042 | 1000.005 | 4.9727 | 98.106 | -11.7326
42.5125 | 1000.005 | 4.9726 | 98.1055 | -11.7187
42.5208 | 1000.004 | 4.9726 | 98.1052 | -11.7094
42.5292 | 1000.005 | 4.9726 | 98.1049 | -11.6989
-4 | 0 | 0 | 0 | 2879.6545

## ProcessedData
Time /min | Time reset /s | Conversion
19.0208 | 0 | 0
19.0292 | 0.4998 | 1.5525
19.0375 | 0.9996 | 3.1399
19.0458 | 1.5 | 4.6563
19.0542 | 1.9998 | 6.1239
19.0625 | 2.4996 | 7.6374
19.0708 | 2.9994 | 9.2521
19.0792 | 3.4992 | 11.0232
19.0875 | 3.9996 | 12.8595
19.0958 | 4.4994 | 14.655
19.1042 | 4.9992 | 16.4947
19.1125 | 5.4996 | 18.31
19.1208 | 5.9994 | 20.1347
19.1292 | 6.4998 | 22
19.1375 | 6.9996 | 23.7856
19.1458 | 7.5 | 25.5969
19.1542 | 7.9998 | 27.4616
19.1625 | 8.4996 | 29.4647
19.1708 | 9 | 31.5318
19.1792 | 9.4998 | 33.5442
19.1875 | 9.9996 | 35.5857
19.1958 | 10.4994 | 37.6365
19.2042 | 10.9992 | 39.6274
19.2125 | 11.4996 | 41.5066
19.2208 | 11.9994 | 43.3231
19.2292 | 12.4992 | 45.0338
19.2375 | 12.9996 | 46.613
19.2458 | 13.4994 | 48.1736
19.2542 | 13.9998 | 49.7656
19.2625 | 14.4996 | 51.3623
19.2708 | 15 | 52.9811
19.2792 | 15.4998 | 54.6301
19.2875 | 15.9996 | 56.2361
19.2958 | 16.5 | 57.8793
19.3042 | 16.9998 | 59.5306
19.3125 | 17.4996 | 61.1354
19.3208 | 17.9994 | 62.6658
19.3292 | 18.4992 | 64.0753
19.3375 | 18.9996 | 65.4516
19.3458 | 19.4994 | 66.8279
19.3542 | 19.9992 | 68.2443
19.3625 | 20.4996 | 69.6584
19.3708 | 20.9994 | 71.0737
19.3792 | 21.4998 | 72.4296
19.3875 | 21.9996 | 73.6984
19.3958 | 22.5 | 74.909
19.4042 | 22.9998 | 76.0719
19.4125 | 23.4996 | 77.1848
19.4208 | 24 | 78.2523
19.4292 | 24.4998 | 79.3036
19.4375 | 24.9996 | 80.3822
19.4458 | 25.4994 | 81.3899
19.4542 | 25.9992 | 82.3185
19.4625 | 26.4996 | 83.2447
19.4708 | 26.9994 | 84.1018
19.4792 | 27.4992 | 84.9065
19.4875 | 27.9996 | 85.6485
19.4958 | 28.4994 | 86.3497
19.5042 | 28.9998 | 86.9259
19.5125 | 29.4996 | 87.4347
19.5208 | 30 | 87.851
19.5292 | 30.4998 | 88.1888
19.5375 | 30.9996 | 88.5022
19.5458 | 31.5 | 88.7935
19.5542 | 31.9998 | 89.0564
19.5625 | 32.4996 | 89.314
19.5708 | 32.9994 | 89.5704
19.5792 | 33.4992 | 89.8268
19.5875 | 33.9996 | 90.089
19.5958 | 34.4994 | 90.3466
19.6042 | 34.9992 | 90.6025
19.6125 | 35.4996 | 90.8583
19.6208 | 35.9994 | 91.1159
19.6292 | 36.4998 | 91.3735
19.6375 | 36.9996 | 91.6334
19.6458 | 37.5 | 91.8828
19.6542 | 37.9998 | 92.1265
19.6625 | 38.4996 | 92.366
19.6708 | 39 | 92.5992
19.6792 | 39.4998 | 92.8294
19.6875 | 39.9996 | 93.0562
19.6958 | 40.4994 | 93.2777
19.7042 | 40.9992 | 93.4958
19.7125 | 41.4996 | 93.7086
19.7208 | 41.9994 | 93.9109
19.7292 | 42.4992 | 94.111
19.7375 | 42.9996 | 94.3052
19.7458 | 43.4994 | 94.4895
19.7542 | 43.9998 | 94.668
19.7625 | 44.4996 | 94.8436
19.7708 | 45 | 95.0111
19.7792 | 45.4998 | 95.175
19.7875 | 45.9996 | 95.3343
19.7958 | 46.5 | 95.4867
19.8042 | 46.9998 | 95.6303
19.8125 | 47.4996 | 95.7664
19.8208 | 47.9994 | 95.8914
19.8292 | 48.4992 | 96.0152
19.8375 | 48.9996 | 96.1379
19.8458 | 49.4994 | 96.2623
19.8542 | 49.9992 | 96.3868
19.8625 | 50.4996 | 96.5077
19.8708 | 50.9994 | 96.6275
19.8792 | 51.4998 | 96.7438
19.8875 | 51.9996 | 96.8589
19.8958 | 52.5 | 96.9717
19.9042 | 52.9998 | 97.0816
19.9125 | 53.4996 | 97.1909
19.9208 | 54 | 97.2973
19.9292 | 54.4998 | 97.4032
19.9375 | 54.9996 | 97.5032
19.9458 | 55.4994 | 97.5985
19.9542 | 55.9992 | 97.6916
19.9625 | 56.4996 | 97.7829
19.9708 | 56.9994 | 97.8695
19.9792 | 57.4992 | 97.9497
19.9875 | 57.9996 | 98.0224
19.9958 | 58.4994 | 98.0916
20.0042 | 58.9998 | 98.1625
20.0125 | 59.4996 | 98.2329
20.0208 | 60 | 98.298
20.0292 | 60.4998 | 98.3579
20.0375 | 60.9996 | 98.4149
20.0458 | 61.5 | 98.4696
20.0542 | 61.9998 | 98.5196
20.0625 | 62.4996 | 98.5678
20.0708 | 62.9994 | 98.612
20.0792 | 63.4992 | 98.6533
20.0875 | 63.9996 | 98.6888
20.0958 | 64.4994 | 98.7219
20.1042 | 64.9992 | 98.751
20.1125 | 65.4996 | 98.7801
20.1208 | 65.9994 | 98.8056
20.1292 | 66.4998 | 98.8306
20.1375 | 66.9996 | 98.858
20.1458 | 67.5 | 98.8818
20.1542 | 67.9998 | 98.9091
20.1625 | 68.4996 | 98.937
20.1708 | 69 | 98.9615
20.1792 | 69.4998 | 98.9871
20.1875 | 69.9996 | 99.008
20.1958 | 70.4994 | 99.0254
20.2042 | 70.9992 | 99.0429
20.2125 | 71.4996 | 99.0644
20.2208 | 71.9994 | 99.0847
20.2292 | 72.4992 | 99.1028
20.2375 | 72.9996 | 99.1231
20.2458 | 73.4994 | 99.1452
20.2542 | 73.9998 | 99.1638
20.2625 | 74.4996 | 99.1824
20.2708 | 75 | 99.1993
20.2792 | 75.4998 | 99.2167
20.2875 | 75.9996 | 99.2359
20.2958 | 76.5 | 99.2586
20.3042 | 76.9998 | 99.2824
20.3125 | 77.4996 | 99.3028
20.3208 | 77.9994 | 99.322
20.3292 | 78.4992 | 99.3417
20.3375 | 78.9996 | 99.3569
20.3458 | 79.4994 | 99.3685
20.3542 | 79.9992 | 99.3824
20.3625 | 80.4996 | 99.3964
20.3708 | 80.9994 | 99.4109
20.3792 | 81.4998 | 99.4284
20.3875 | 81.9996 | 99.4429
20.3958 | 82.5 | 99.4574
20.4042 | 82.9998 | 99.4731
20.4125 | 83.4996 | 99.4859
20.4208 | 84 | 99.5022
20.4292 | 84.4998 | 99.5232
20.4375 | 84.9996 | 99.5435
20.4458 | 85.4994 | 99.5615
20.4542 | 85.9992 | 99.5772
20.4625 | 86.4996 | 99.5912
20.4708 | 86.9994 | 99.6022
20.4792 | 87.4992 | 99.6115
20.4875 | 87.9996 | 99.6203
20.4958 | 88.4994 | 99.6313
20.5042 | 88.9998 | 99.6418
20.5125 | 89.4996 | 99.6522
20.5208 | 90 | 99.6575
20.5292 | 90.4998 | 99.6569
20.5375 | 90.9996 | 99.6522
20.5458 | 91.5 | 99.6464
20.5542 | 91.9998 | 99.6441
20.5625 | 92.4996 | 99.6418
20.5708 | 92.9994 | 99.6365
20.5792 | 93.4992 | 99.6307
20.5875 | 93.9996 | 99.6203
20.5958 | 94.4994 | 99.6115
20.6042 | 94.9992 | 99.6069
20.6125 | 95.4996 | 99.5964
20.6208 | 95.9994 | 99.5801
20.6292 | 96.4998 | 99.5673
20.6375 | 96.9996 | 99.554
20.6458 | 97.5 | 99.5464
20.6542 | 97.9998 | 99.5406
20.6625 | 98.4996 | 99.5377
20.6708 | 99 | 99.5348
20.6792 | 99.4998 | 99.5348
20.6875 | 99.9996 | 99.5359
20.6958 | 100.4994 | 99.5371
20.7042 | 100.9992 | 99.5377
20.7125 | 101.4996 | 99.5394
20.7208 | 101.9994 | 99.5435
20.7292 | 102.4992 | 99.547
20.7375 | 102.9996 | 99.5522
20.7458 | 103.4994 | 99.5633
20.7542 | 103.9998 | 99.5772
20.7625 | 104.4996 | 99.5871
20.7708 | 105 | 99.5987
20.7792 | 105.4998 | 99.6075
20.7875 | 105.9996 | 99.6034
20.7958 | 106.5 | 99.6046
20.8042 | 106.9998 | 99.6075
20.8125 | 107.4996 | 99.6075
20.8208 | 107.9994 | 99.6127
20.8292 | 108.4992 | 99.6232
20.8375 | 108.9996 | 99.6272
20.8458 | 109.4994 | 99.6342
20.8542 | 109.9992 | 99.6418
20.8625 | 110.4996 | 99.6476
20.8708 | 110.9994 | 99.6499
20.8792 | 111.4998 | 99.654
20.8875 | 111.9996 | 99.6575
20.8958 | 112.5 | 99.6627
20.9042 | 112.9998 | 99.672
20.9125 | 113.4996 | 99.6801
20.9208 | 114 | 99.6906
20.9292 | 114.4998 | 99.6999
20.9375 | 114.9996 | 99.7104
20.9458 | 115.4994 | 99.7174
20.9542 | 115.9992 | 99.7249
20.9625 | 116.4996 | 99.7325
20.9708 | 116.9994 | 99.7383
20.9792 | 117.4992 | 99.7441
20.9875 | 117.9996 | 99.7534
20.9958 | 118.4994 | 99.7627
21.0042 | 118.9998 | 99.7656
21.0125 | 119.4996 | 99.7726
21.0208 | 120 | 99.7772
21.0292 | 120.4998 | 99.7778
21.0375 | 120.9996 | 99.7836
21.0458 | 121.5 | 99.7877
21.0542 | 121.9998 | 99.7871
21.0625 | 122.4996 | 99.79
21.0708 | 122.9994 | 99.7941
21.0792 | 123.4992 | 99.7964
21.0875 | 123.9996 | 99.7982
21.0958 | 124.4994 | 99.8034
21.1042 | 124.9992 | 99.8092
21.1125 | 125.4996 | 99.8226
21.1208 | 125.9994 | 99.8366
21.1292 | 126.4998 | 99.8534
21.1375 | 126.9996 | 99.8685
21.1458 | 127.5 | 99.8813
21.1542 | 127.9998 | 99.8953
21.1625 | 128.4996 | 99.911
21.1708 | 129 | 99.9267
21.1792 | 129.4998 | 99.9412
21.1875 | 129.9996 | 99.9558
21.1958 | 130.4994 | 99.9755